## Sheet1
D A R B Ų K I E K I Ų S Ą R A Š A S
Statinys 1 Elektrėnų pradinė mokykla
Eil. | Darbų ir išlaidų | Mato | Kiekis
Nr. | aprašymai | vnt
Ardymo darbai
1 | Medinių grindjuosčių nuardymas | 100m | 1.15
2 | Cementinių grindjuosčių nuardymas | 100m | 0.27
3 | Durų varčių išėmimas | vnt | 8
4 | Durų staktų išėmimas iš mūro, išlaužiant užkaitus | vnt | 10
5 | Seno linoleumo nuėmimas | m2 | 94.5
6 | Keraminių plytelių dangos išardymas (be grindjuosčių) | 100m2 | 0.06
7 | Statinio plytų mūro konstrukcijų pjovimas diskiniu pjūklu | m | 6
8 | Mūrinių pertvarų išardymas rankiniu būdu, be plytų atrinkimo | m3 | 3.1
9 | Statybinių šiukšlių išvežimas 10 km atstumu automobiliais-savivarčiais, pakraunant rankiniu būdu | t | 8
10 | Švarių skydinių ir lentinių pertvarų išardymas | 100m2 | 0.05
0
Angos
1 | Plieninių durų blokų montavimas mūrinėse sienose ( vidinių durų blokų plotas iki 2 m2) | m2 | 14.8
2 | Mūrinių vidaus angokraščių labai geras tinkas | 100m2 | 0.09
0
Sienos
1 | Tinkuotų sienų paviršiaus remontas, užtaisant plyšius ir įtrūkimus skiediniu | m | 16
2 | Vertikalių paviršių mineralinė hidroizoliacija | 100m2 | 0.15
3 | Mūrinių sienų tinkuoto paviršiaus atskirų vietų remontas ( sienos, sienų kampai, angokraščiai) | m2 | 15
4 | Dvisluoksnių gipskartonio pertvarų su metaliniu karkasu ir 100mm izoliacijos sluoksniu įrengimas | 100m2 | 0.15
5 | Lengvų profilių metalinio karkaso įrengimas pertvaroms | 100m2 | 0.2
6 | Sienų karkasų užpildymas mineralinės vatos plokštėmis, kai izoliacijos storis 100 mm | 100m2 | 0.15
7 | Dviejų sluoksnių gipskartonio plokščių tvirtinimas prie pertvarų metalinių karkasų | 100m2 | 0.2
8 | Nišų užtaisymas polistireninio putplasčio plokštėmis, tinkuojant plonasluoksniu armuotu tinku | m | 6
9 | Anksčiau dažytų sienų nuvalymas | 100m2 | 1.53
10 | Sienų vidinių paviršių 3 mm storio viensluoksnis tinkas (rankiniu būdu), gruntuojant sienas smulkiagrūdžiu surišimą gerinančiu gruntu | 100m2 | 1.5
11 | Gipskartonio plokščių sienų siūlių glaistymas, armuojant siūles, kai siūlės glaistomos dviem sluoksniais (100 m2 gipskartonio plokščių) | 100m2 | 0.45
12 | Sienų vidinių paviršių tarpinis gruntavimas voleliu | 100m2 | 3.48
13 | Sienų vidinių paviršių glaistymas lateksiniais arba polimeriniais glaistais (pirmasis 1.00 mm storio sluoksnis) | 100m2 | 3.48
14 | Sienų vidinių paviršių glaistymas lateksiniais arba polimeriniais glaistais (kartotinis 1.00 mm storio sluoksnis) | 100m2 | 3.48
15 | Vidinių sienų išorinių kampų ir angokrašių papildomas sutvirtinimas armuojančiais kampuočiais | 100m | 0.9
16 | Paruoštų dažymui tinkuotų sienų ir sienų iš surenkamų konstrukcijų labai geras aliejinis dažymas | 100m2 | 3.48
17 | Laiptų maršų ir aikštelių šoninių paviršių dažymas aliejiniais dažais | m2 | 3.4
0
Palangės
1 | Anksčiau dažytų palangių paviršių dažymas aliejiniais dažais, paruošiant paviršių | 100 m2 | 0.21
0
Vamzdynų aptaisymas
1 | Lengvų profilių metalinio karkaso įrengimas pertvaroms | 100m2 | 0.27
2 | Dviejų sluoksnių gipskartonio plokščių tvirtinimas prie pertvarų metalinių karkasų | 100m2 | 0.12
3 | Vieno sluoksnio gipskartonio plokščių tvirtinimas prie pertvarų metalinių karkasų | 100m2 | 0.15
4 | Gipskartonio plokščių sienų siūlių glaistymas, armuojant siūles, kai siūlės glaistomos dviem sluoksniais (100 m2 gipskartonio plokščių) | 100m2 | 0.27
5 | Vidinių sienų išorinių kampų ir angokrašių papildomas sutvirtinimas armuojančiais kampuočiais | 100m | 0.36
6 | Sienų vidinių paviršių glaistymas lateksiniais arba polimeriniais glaistais (pirmasis 1.00 mm storio sluoksnis) | 100m2 | 0.27
7 | Sienų vidinių paviršių glaistymas lateksiniais arba polimeriniais glaistais (kartotinis 1.00 mm storio sluoksnis) | 100m2 | 0.27
8 | Paruoštų dažymui sienų surenkamų konstrukcijų gerasis dažymas vandens emulsiniais dažais | 100m2 | 0.27
0
Grindys
1 | Pagrindo paruošimas (išlyginimas) 2 sluoksniais savaime išsilyginančiu skiediniu, klojant rulonines grindų dangas | 100m2 | 0.5
2 | Linoleumo danga, klijuojant ir sulydant vienos spalvos dangą bei užklijuojant ant sienos (vietoj grindjuosčių) | 100m2 | 0.5
3 | Grindjuosčių įrengimas plytelių grindų dangoms , keramines grindų plyteles padarant grindjuostėmis | m | 67
4 | Grindjuosčių tvirtinimas linoleumo dangų grindims , kai grindjuostės PVC | m | 32
0
Lubos
1 | Anksčiau dažytų lubų kalkėmis nuvalymas, nuplaunant paviršių | 100m2 | 1.15
2 | Lubų paviršių išlyginimas (rankiniu būdu) | 100m2 | 1.15
3 | Lubų paviršių tarpinis gruntavimas voleliu | 100m2 | 1.15
4 | Lubų paviršių glaistymas lateksiniais arba polimeriniais glaistais (pirmasis 1.00 mm storio sluoksnis) | 100m2 | 1.15
5 | Lubų paviršių glaistymas lateksiniais arba polimeriniais glaistais (kartotinis 1.00 mm storio sluoksnis) | 100m2 | 1.15
6 | Lubų paviršių dažymas emulsiniais dažais vienu sluoksniu voleliu | 100m2 | 1.15
7 | Lubų paviršių dažymas emulsiniais dažais antru arba kartotiniu sluoksniu voleliu | 100m2 | 1.15
8 | "Amstrong" tipo arba analogiškų akustinių pakabinamų lubų su metalo konstrukcija ir plokštėmis 600x600 mm įrengimas | m2 | 44
9 | Inventorinių vamzdinių iki 6m aukščio pastolių įrengimas ir išardymas vidaus apdaidos darbams (100m2 horizont. projekc.) | 100m2 | 0.45
0
Elektros instaliacija ir apšvietimas
1 | Šviestuvų demontavimas | 100vnt | 0.06
2 | Šviesos diodų šviestuvų vidaus apšvietimui montavimas pakabinamų lubų konstrukcijose | vnt. | 5
3 | Vagų iškirtimas paslėptai elektros instalicijai vagotuvu tinkuotose sienose | 100m | 0.06
4 | Lizdų paskirstymo dėžutėms, jungikliams, kištukiniams lizdams gręžimas žiediniais grąžtais mūro sienose | 100vnt | 0.02
5 | Lizdų paskirstymo dėžutėms, jungikliams, kištukiniams lizdams gręžimas žiediniais grąžtais apdailos plokštelėje | 100vnt | 0.05
6 | Laidų ištraukimas iš vamzdžių arba kanalų, kai laidų kiekis ir skerspjūvis iki 3x6 arba 1x35 mm2 | 100m | 0.1
7 | Kabelių, laidų apsaugos gofruotų vamzdžių klojimas, tvirtinant prie konstrukcijų , kai vamzdžių išorinis skersmuo iki 32 mm | 100m | 0.1
8 | Elektros instaliacijos laidų, kabelių iki 16 mm2 skerspjūvio ploto tiesimas paruoštose vagose (po tinku) | 100m | 0.06
9 | Vagų užtaisymas (tinkavimas), nutiesus apšvietimo tinklo laidus sienų paviršiuose | 100m | 0.06
10 | Pirmų laidų, kabelių įtraukimas į sumontuotus vamzdžius, kai laidų skerspjūvio plotas iki 6 mm2 | 100m | 0.1
11 | Kištukinių lizdų montavimas potinkinėse dėžutėse ( vieno lizdo) | 100vnt | 0.07
12 | Modulinių paskirstymo potinkinių skydelių surinkimas ir montavimas į paruoštas nišas, kai skydelyje (modulių 1 vnt) | vnt. | 1
13 | Apšvietimo instaliacijos prietaisų keitimas, kai instaliacija paslėptoji ( kištukiniai lizdai) | vnt. | 3
14 | Apšvietimo instaliacijos prietaisų keitimas, kai instaliacija paslėptoji ( jungikliai) | vnt. | 3
0
Buitinė ventiliacija
1 | Ištraukimo difuzoriaus montavimas pakabinamose lubose lubose | vnt. | 1
0
Metalinių medinių konstrukcijų dažymas
1 | Medinių porankių aliejinis dažymas | m2 | 5
2 | Metalinių turėklų perdažymas aliejiniais dažais | 10m2 | 1.3
3 | Vidaus vamzdžių (iki 50 mm skersmens) paviršių dažymas vienu sluoksniu teptuku | 100m2 | 0.1
4 | Vidaus vamzdžių (iki 50 mm skersmens) paviršių dažymas antru arba kartotiniu sluoksniu teptuku | 100m2 | 0.1
0