## TS
Apklausos sąlygų 2 priedas
Termovizinė kamera
Techninė specifikacija
Siektinas tikslas: aptikti, atpažinti ir stebėti taikinius net visiškoje tamsoje, sudėtingomis oro sąlygomis ar esant maskuojančiai aplinkai.
Eil. Nr. | Reikalavimai | Pastabos
1. | Termovizoriaus tipas: nešaldomas LWIR (ilgo bangos ilgio infraraudonųjų spindulių) jutiklis. | Užtikrina didelį veikimo nuotolį ir patikimumą be sudėtingų aušinimo sistemų.
2. | Jutiklio raiška: ne mažiau kaip 640 x 480 | Užtikrina aukštą vaizdo detalumą
3. | Jutiklio pikselio dydis: ne daugiau kaip 12 µm (mikrometrų)
4. | Jutiklio šiluminis jautrumas (NETD): Mažiau nei 40 mK (milikelvinų) | Užtikrina gerą šiluminį jautrumą
5. | Privalo palaikyti šiuos jutiklio kalibravimo metodus: automatinis, pusiau automatinis, rankinis | Leidžia pritaikyti prietaiso veikimą pagal operaciją, misiją, užduotį.
6. | Vaizdo atnaujinimo dažnis: ne mažiau 60 kadrų per sekundę
7. | Matymo laukas: 8° ±2° horizontalus / 6° ±2° vertikalus. | Subalansuotas matymo plotis vidutinio ir tolimo nuotolio stebėjimui paklaida ± 2°
8. | Žmogaus dydžio (1,7 m) taikinio aptikimas ne mažiau kaip 3 km. Atpažinimas ne mažiau kaip 1 km. | Pagal NATO STANAG 4347
9. | NATO dydžio (2,3 m) taikinio aptikimas ne mažiau kaip 4,5 km. Atpažinimas ne mažiau kaip 1,5 km. | Pagal NATO STANAG 4347
10. | Termovizoriaus optinis artinimas: 2,5 ±0,5
11. | Privalo palaikyti 1x, 2x ir 4x skaitmeninį priartinimą | Leidžia arčiau peržiūrėti objektus neprarandant orientacijos
12. | Turi turėti galimybę pasirinkti skirtingų spalvų paletes: White hot, black hot, false color (rainbow), outline/edge. | WHITE HOT - šiltesni objektai balti, šalti - juodi, BLACK HOT - šiltesni objektai juodi, šalti - balti, FALSE COLOR (RAINBOW) - spalviniai perėjimai pagal temperatūrą, OUTLINE/EDGE - kontūrai paryškinami.
13. | Vaizdo įrašymo galimybės: įrašymas į micro-SD kortelę. | Galimybė saugoti ir analizuoti vaizdo įrašus.
14. | Privalo palaikyti analoginę vaizdo išvestį: PAL arba NTSC | Suderinamas su įvairiais stebėjimo ekranais ir įrašymo sistemomis.
15. | Privalo palaikyti skaitmeninę vaizdo išvestį per USB C tipo jungtį: UVC (USB Video Class) | Užtikrina aukštos kokybės vaizdo perdavimą į išorinius ekranus arba kompiuterius
16. | Privalo veikti naudojant komercines AA tipo baterijos | Lankstūs lengvai prieinami energijos šaltiniai skirtingoms operacijų sąlygoms.
17. | Veikimo trukmė su vidiniu maitinimu: Daugiau nei 4 valandos (naudojant ličio baterijas) | Pakanka vidutinio intensyvumo operacijai, paklaida ± 1 valanda.
18. | Privalo palaikyti 5 V maitinimą per USB C tipo jungtį naudojant USB Power Bank baterijas | Užtikrina veikimą naudojant stipriai paplitusius USB 5 V energijos šaltinius
19. | Privalo palaikyti maitinimą nuo išorinio 12-24 V šaltinio. | Užtikrina veikimą naudojant standartinius 12 arba 24 V akumuliatorius
20. | Turi turėti integruotą tvirtinimo sistemą montavimui ant standartinio ginklo bėgelio (Picatinny rail - NATO STANAG 4694) | Turi būti patikimi ir greitai fiksuojami tvirtinimo sprendimai, atlaikantys atatranką, vibraciją ir nepalankias sąlygas.
21. | Atsparumas atatrankai: iki 0,50 kalibro ginklams. | Galima naudoti su didelio kalibro šaunamaisiais ginklais.
22. | Keičiamas taikymosi (balistinis) tinklelis pagal tvirtinimo sistemą (ginklo kalibrą). Atskiras tinklelis stebėjimui su stadiametriniais žymenimis. | Keičiami balistiniai tinkleliai leidžia termovizorių panaudoti ant įvairių kalibrų ginklų. Stadiametriniai žymenys leidžia greitai įvertinti atstumą iki stebimo taikinio.
23. | Atsparumas vandeniui: 1 m 30 min. | Veikia lietuje, atsparus atsitiktiniam panardinimui
24. | Atsparumas dulkėms: ne blogiau nei IP6X reitingas | Užtikrina veikimą esant įvairioms aplinkos sąlygoms.
25. | Konstrukcija: lengvas, kompaktiškas dizainas. | Patogus transportuoti ir greitai paruošti naudojimui.
26. | Darbinė temperatūra: nuo –40 iki +50 laipsnių Celsijaus | Atsparus šalčiui ir karščiui, paklaida ± 10 laipsnių Celsijaus
27. | Laikymo temperatūra: nuo –50 iki +70 laipsnių Celsijaus | Galima laikyti ekstremaliomis sąlygomis, paklaida ± 10 laipsnių Celsijaus
28. | Matmenys ne didesni kaip: ilgis – 20 cm, Plotis – 8 cm, Aukštis – 8 cm | Kompaktiškas ir lengvai integruojamas, paklaida ± 1 cm
29. | Svoris: Mažiau nei 700 gramų | Lengvas, neapkrauna ginklo ar naudotojo, paklaida ± 100 gramų.
30. | Spalva: matinės juodos spalvos | Padeda išvengti šviesos atspindžių ir užtikrina maskavimą.
31. | Termovizoriaus valdymo mygtukai, ratukai ir pan. turi būti išdėstyti prietaiso viršuje ir apsaugoti nuo atsitiktinio įjungimo/išjungimo
32. | Turi būti apsauginis objektyvo dangtelis, kuris per laidinę kilpą ar pan. metodais turi būti pritvirtintas prie korpuso, kad nebūtų pamestas. Juodos spalvos iš plastiko arba anoduoto aliuminio.
33. | Į komplektą turi būti įdėtas dėklas, kuris apsaugo nuo smūgių, dulkių ir drėgmės.
34. | Gamybos vieta: Europos Sąjunga.
35. | Pakuotėje turi būti: termovizorius, dėklas, tvirtinimo prie ginklo bėgelio adapteris, maitinimo elementų komplektas, optinių lęšių priežiūros rinkinys, micro-SD kortelė ne mažiau kaip 16 GB, įkraunamų maitinimo elementų komplektas, įkraunamų maitinimo elementų įkroviklis, instrukcija lietuvių ir/arba anglų kalbomis.
36. | Termovizinėje kameroje neturi būti jokių elektronikos komponentų, kilusių iš Kinijos Liaudies Respublikos, įskaitant IR sensorius, signalų apribojimo mikroschemas ar programinę įrangą. | Kamera arba jos komponentai neturi būti priskirti prie ITAR reglamentuojamos įrangos, tiek pilnas įrenginys, tiek jo pagrindinės dalys.
Eil. Nr. | Papildoma informacija
1. | Gamintojas privalo pateikti kokybės sertifikatus.
2. | Prekė turi būti pristatyta tiekėjo lėšomis pirkėjo nurodytu adresu.
3. | Gamintojas suteikia 24 mėnesių garantiją nuo įsigijimo datos. Garantija taikoma gamybos ir medžiagos defektams, atsiradusiems esant normalioms naudojimo sąlygoms.
4. | Prekė turi būti nauja ir nenaudota.
5. | Pristatymo terminas neturi viršyti 90 kalendorinių dienų nuo sutarties pasirašymo.
6. | Galimybė grąžinti nekokybišką prekę pagal Lietuvos Respublikos civilinį kodeksą.