## Lapas1
BALTIJOS G. DALIES IR ŽIEMGALIŲ G. DALIES (SUSISIEKIMO KOMUNIKACIJŲ STATINIŲ GRUPĖS) KAUNO M., KAUNO M. SAV. KAPITALINIO REMONTO PROJEKTAS SĄNAUDŲ KIEKIŲ ŽINIARAŠTIS NR. 3 (Žiemgalių g. ir Prūsų g.takai)
SUSISIEKIMO DALIS
Prašome užpildytus darbų kiekių žiniaraščius pateikti excel formatu, nekeičiant nurodytų darbų apibūdinimų (techninių specifikacijų), mato vienetų ir kiekių. Rekomenduojama įkainius ir kainas įrašyti apvalinant dviem skaitmenimis po kablelio, nekeičiant įkainių ir kainos stulpeliuose įvestų apvalinimo nustatymų, o žiniaraštį užpildžius – pasitikrinti ar nėra padarytų aritmetinių klaidų.
Sąm. Eil. | Darbų ir išlaidų aprašymas | Mato vienetas | Kiekis | Kaina | EUR be PVM
|  |  |  | Vieneto kaina | Iš viso
1 | Paruošiamieji ir ardymo darbai
1.1 | Tako ašinės linijos nužymėjimas trasoje | m | 20
1.2 | Betoninių gatvės bordiūrų ant betono pagrindo demontavimas | m | 12
1.3 | Asfalto dangos demontavimas | m2 | 68
1.4 | Statybinių atliekų mechanizuotas pakrovimas ir išvežimas Rangovo pasirinktu atstumu utilizavimui | kompl. | 1
2 | Žemės sankasos įrengimo darbai
2.1 | Žemės darbai
2.1.1 | Dirvožemio kasimas ekskavatoriais, pakrovimas į autosavivarčius ir vežimas Rangovo pasirinktu atstumu sandėliavimui | m3 | 60
2.1.2 | Dirvožemio sijojimas atskiriant šiukšles | m3 | 60
2.1.3 | Dirvožemio kasimas (šiukšlės), pakrovimas į autosavivarčius ir išvežimas Rangovo pasirinktu atstumu į išlykį | m3 | 6
2.1.4 | Grunto kasimas mechanizuotu būdu, pakrovimas į autosavivarčius ir išvežimas Rangovo pasirinktu atstumu į išlykį | m3 | 180
2.1.5 | Grunto kasimas mechanizuotu būdu, pakrovimas į autosavivarčius ir atvežimas į statybos darbų aikštelę iš sandėliavimo vietos (esamas gruntas sankasos įrengimui) ir paskleidimas vietoje | m3 | 26
2.1.6 | Sankasos planiravimas | m2 | 450
2.1.7 | Grunto sutankinimas | m3 | 161
2.1.8 | Plotų ir šlaitų planiravimas | m2 | 540
2.1.9 | Dirvožemio kasimas, pakrovimas į autosavivarčius ir atvežimas į statybos darbų aikštelę iš sandėliavimo vietos (esamos medžiagos vejos atstatymui) | m3 | 54
2.1.10 | Plotų ir šlaitų sutvarkymas, užpilant 10 cm storio dirvožemio sluoksniu ir užsėjant vejos sėklomis | m2 | 540
3. | Vandens nuleidimo įrenginių įrengimo darbai
3.1 | Drenažas (pokonstrukcinis)
3.1.1 | Grunto kasimas mechanizuotu būdu, pakrovimas į autosavivarčius ir išvežimas Rangovo pasirinktu atstumu į išlykį | m3 | 4
3.1.2 | PVC gofruotų perforuotų vamzdžių DN 113/126 su geotekstilės filtru (perforacijos tipas 360º, klasė SN4) klojimas | m | 18
3.1.3 | Drenažo vamzdžių užpylimas vandeniui laidžiu gruntu (apsauginis šalčiui atsparus sluoksnis) | m3 | 4
3.1.4 | Protarpių įrengimas, drenažo vamzdžių pajungimui į šulinius | vnt. | 1
4. | Dangų konstrukcijų įrengimo darbai
4.1 | Dviračių takas
4.1.1 | 17 cm storio šalčiui nejautrių medžiagų sluoksnis iš nesurištojo mišinio, pagaminto iš atliekų deginimo įrenginiuose ir bendro atliekų deginimo įrenginiuose susidariusių ir apdorotų nepavojingųjų pelenų ir šlako | m3 | 35
4.1.2 | 20 cm storio skaldos pagrindo sluoksnio iš nesurištojo mineralinių medžiagų mišinio įrengimas (fr. 0/45) | m2 | 172
4.1.3 | 8 cm storio asfalto pagrindo-dangos sluoksnio iš mišinio AC 16 PD įrengimas (raudonos spalvos) | m2 | 172
4.2 | Pėsčiųjų takas
4.2.1 | 19 cm storio šalčiui nejautrių medžiagų sluoksnis iš nesurištojo mišinio, pagaminto iš atliekų deginimo įrenginiuose ir bendro atliekų deginimo įrenginiuose susidariusių ir apdorotų nepavojingųjų pelenų ir šlako | m3 | 53
4.2.2 | 15 cm storio skaldos pagrindo sluoksnio iš nesurištojo mineralinių medžiagų mišinio įrengimas (fr. 0/45) | m2 | 231
4.2.3 | 3 cm storio atsijų sluoksnio įrengimas | m2 | 231
4.2.4 | 8 cm storio geltonos spalvos betoninių trinkelių 100x200 mm įrengimas (neregių įspėjimo sistemos), užtrinant siūles atsijomis | m2 | 15
4.2.5 | 8 cm storio geltonos spalvos betoninių trinkelių 100x200 mm įrengimas (neregių vedimo sistemos), užtrinant siūles atsijomis | m2 | 12
4.2.6 | 8 cm storio pilkos spalvos betoninių trinkelių 100x200 mm įrengimas, užtrinant siūles atsijomis | m2 | 204
4.3 | Akmens grindinio dangos konstrukcija
4.3.1 | 15 cm storio šalčiui nejautrių medžiagų sluoksnis iš nesurištojo mišinio, pagaminto iš atliekų deginimo įrenginiuose ir bendro atliekų deginimo įrenginiuose susidariusių ir apdorotų nepavojingųjų pelenų ir šlako | m3 | 2
4.3.2 | 15 cm storio skaldos pagrindo sluoksnio iš nesurištojo mineralinių medžiagų mišinio įrengimas (fr. 0/45) | m2 | 11
4.3.3 | 5 cm storio pasluoksnio įrengimas iš cementinio mišinio XF3, XF4 ir XS3 | m2 | 11
4.3.4 | 10 cm storio lauko akmenų grindinio įrengimas, tarpus užpildant cementiniu mišiniu XF3, XF4 ir XS3 | m2 | 11
4.4 | Kiti dangų konstrukcijos įrengimo darbai
4.4.1 | Prijungčių (sandarinimo siūlių) įrengimas | m2 | 108
4.5 | Bordiūrai
4.5.1 | Betoninių bordiūrų 100x8x20 cm ant C20/25-XC2-F50-W2 markės betono pagrindo įrengimas | m | 259
5. | Eismo organizavimo darbai
5.1. | Kelio ženklų įrengimas
5.1.1 | Kelio ženklų vienstiebių metalinių atramų (d = 76,1 mm) ant monolitinių betoninių pamatų pastatymas | vnt. | 5
5.1.2 | Kelio ženklų skydų montavimas prie vienstiebių atramų rankiniu būdu (0 dydžio) | vnt. | 5
5.1.3 | Kelio ženklų skydų montavimas prie vienstiebių atramų rankiniu būdu (1 dydžio) | vnt. | 2
5.2. | Horizontalusis ženklinimas
5.2.1 | Kelio dangos horizontalus ženklinimas baltos spalvos dažais | m2 | 7
Iš viso Eur be PVM
PVM, Eur
Iš viso Eur su PVM