## Asfaltas
Pasiūlymo formos 2 priedas
Užsakovas: AB "Miesto gijos"
KIEKIŲ ŽINIARAŠTIS
Asfalto klojimo darbai
Adresas - Elektrinės g. 2, Vilnius
Eil. Nr. | Pavadinimas | Mato Vienetas | Preliminarus kiekis | Vieneto kaina be PVM, Eur | Vertė, Eur
1 | Grunto su betono laužo likučiais kasimas, krovimas į savivarčius ir išvežimas | m3 | 5500 | 0 | 0
2 | Lovio įrengimo darbai | m2 | 6000 | 0 | 0
3 | Aikštelės pagrindų paruošimo darbai: planiravimas, smėlio įrengimas, dangos pagrindo lyginimas, tankinimas. Smėlis sijuotas fr. 0/5 mm, sluoksnis h- 40 cm. Nuolydžio formavimas į LVN tinklus. | m2 | 6000 | 0 | 0
4 | Aikštelės pagrindų paruošimo darbai skaldos įrengimas, tankinant. Dolomito sklados fr. 0/45 mm, sluoksnis h-20 cm | m2 | 6000 | 0 | 0
6 | Asfalto sluoksnio AC 22 PS (50/70) įrengimas, 10 cm sluoksnis | m2 | 6000 | 0 | 0
7 | Asfalto sluoksnio AC 16 AS (PMB 45/80-65) įrengimas, 6 cm sluoksnis | m2 | 6000 | 0 | 0
8 | Asfalto sluoksnio AC 11 VS (PMB 45/80-65) įrengimas, 4 cm sluoksnis | m2 | 6000 | 0 | 0
9 | Betoninio borto aikštelės perimentų įrengimas. Bortas aukštis 300 mm, plotis 200 mm. | m | 450 | 0 | 0
|  |  | Suma be PVM |  | 0
Pastabos:
1) Pasiūlymo kaina (įkainiai) be PVM, PVM ir Pasiūlymo kaina su PVM turi būti pateikiama 2 (dviejų) skaičių po kablelio tikslumu.
2) Nurodytas darbų kiekis yra preliminarus