## Sheet1
BALDŲ ADMINISTRACIJOS PATALPOMS TECHNINIAI PARAMETRAI (AKTUALI REDAKCIJA 2026-06-16)
1. KONTROLĖ IR DERINIMAS 1.1. Tiekėjas privalo derinti su Užsakovu ir Architektu visus naudojamus medžiaginius sprendimus raštu prieš gamybą, pateikiant visus reikalingus dokumentus. Visi derinimai (medžiagų, gamybinių brėžinių ir kt.) atliekami raštu (el. paštu arba aktu) prieš pradedant gamybą. Be suderinimo pateikti gaminiai laikomi neatitinkančiais projekto reikalavimų. 1.2. Užsakovas pasilieka teisę reikalauti papildomos techninės informacijos ar detalizuotų brėžinių, jei pateikta medžiaga nepakankamai aiški. 1.3. Gamintojas, Užsakovo ar Architekto reikalavimu, privalo pateikti siūlomų medžiagų, spalvų, apdailų ir paviršių pavyzdžius derinimui prieš gamybą. Pavyzdžiai turi būti aiškiai paženklinti medžiagos tipu, spalvos kodu ir naudojimo vieta. Derinimas turi būti atliekamas raštu (el. paštu arba aktu) prieš pradedant gamybą. Be suderinimo pateikti gaminiai laikomi neatitinkančiais projekto reikalavimų.
Baldų techninė specifikacija
Eil. Nr. | Aprašymas | Vizualizacija | Matmuo | Spalvingumas* | Kiekis vnt.
1. | Pietų stalas, aukštas /A3-32/
I pirkimo dalis | Pietų stalas, aukštas. Aukštas stalas. Stalviršis turi būti pagamintas iš ne mažiau kaip 25 mm storio melaminu arba lygiavertės medžiagos dengtos medžio drožlių arba lygavertės plokštės. Visos stalviršio briaunos turi būti ne mažiau kaip 2 mm ABS/PVC ir jų spalva turi sutapti su stalviršio spalva. Stalo konstrukcija turi būti sudaryta iš dvigubo metalinio arb alygiaverčio rėmo profilio, ne mažesnio nei 40 x2 0mm. Tarp stalviršio ir stalo kojų turi būti ne mažesnis kaip 10 mm+- 2 mm tarpas. Kojos turi būti metalinės ir iš ne mažesnio, nei 40 x 40 mm profilio. Kojų atrama turi būti pagaminta iš ne mažesnio kaip 35 x35 mm metalinio profilio. Visi metaliniai elementai turi būti dažyti ta pačia spalva. Kojos turi būti su plastikinėmis kojelėmis, kurių aukštis reguliuojasi ne mažiau nei ±10 mm., skirtos grindų nelygumams kompensuoti. Stalo matmenys: ilgis 3200x700 mm +- 20 mm, gylis 700 +- 20 mm, bendras stalo aukštis 940 mm +- 20 mm. Stalviršio spalvų pasirinkimas turi būti iš ne mažiau kaip 10 spalvų, metalinės dalies iš ne mažiau kaip 3. Garantija nemažiau 5 metai. |  | 3200 x 700 x 900(h) mm (+-20 mm) | Stalviršis ir kojos: RAL8022 black brown (arba maksimaliai artima spalva) matinė | 1
2. | Darbo kėdė, dispečerio /A3-28/
II pirkimo dalis | Darbo kėdė, dispečerio. Darbo kėdę turi sudaryti plastiko atlošas, aptrauktas tekstiliniu tinkleliu ir sėdimoji dalis, tvirtinama ant lietos, poliruoto aliuminio žvaigždės su ratukais ir reguliuojamais porankiais ir galvos atrama. Kėdės atlošas ir sėdimoji dalis turi būti atskiri ir pritaikyti reguliavimui nepriklausomai vienas nuo kito. Kėdė turi turėti sėdimosios dalies aukščio reguliavimo mechanizmą ir sinchroninį mechanizmą. Kėdė atloše turi turėti pritaikytą plastiko juosmens atramą, reguliuojamą aukštyn/žemyn. Kėdės atlošas turi būti ergonomiškos lenktos formos, pagamintas iš juodo plastiko rėmo, kuris iš priekio aptrauktas orui laidžiu tekstiliniu tinkleliu, prisitaikančiu prie sėdinčiojo nugaros formos ir taip užtikrinančiu maksimalų komfortą. Tinklelis turi būti gaminamas iš 100% poliesterio, kurio svoris yra ne mažiau 340 g/m2, tvirtumas – ne mažiau 100,000 ciklų (pagal Martindeilo skalę), spalvos atsparumas: ne mažiau 5 (EN ISO 105 - B02) pilingavimas: ne mažiau 4, sausas: ne mažiau 5 (ISO 105 - X12). Tinklelio pasirinkimas turi būti ne mažiau nei 2 spalvos. Kėdės sėdimoji dalis turi būti paminkštinta poliuretano sluoksniu ir aptraukta gobelenu, kurio sudėtis 100% poliesteris , kurio svoris yra ne mažiau 470 g/m2, tvirtumas ne mažiau 100 000 ciklų pagal Martindeilo skalę. Gobelenų pasirinkimas turi būti ne mažiau 10 spalvų. Kėdės bazė turi būti gaminama iš lietos, poliruoto aliuminio žvaigždės su ratukais, kurie turi būti pritaikyti minkštai arba kietai grindų dangai. Ratukų skersmuo 65 mm +- 2 mm. Kėdei turi turėti 2D (dvejomis kryptimis) reguliuojamus į aukštį porankius. Viršutinė porankių dalis turi būti dengta minkštu poliuretanu ar lygiaverčiu. Prie kėdės turi būti montuojama minkšta galvos atrama. Galvos Bendras kėdės plotis 680 mm +- 20 mm, gylis 680 mm +- 20 mm, kėdės aukštis 1025-1145 mm +- 20 mm, sėdimosios dalies aukštis 415-535 mm +- 20 mm. Garantija nemažiau 5 metai. |  | W-680, D-680, H-1025-1145, SH-415-535 (+-20 mm) | Audinys, tinklelis: pilka Kojos: natūralus poliruotas metalas / chromas Korpusas - juodos spalvos | 3
3. | Minkštasuolis /A3-28/
III pirkimo dalis | Minkštasuolis. Baldų konstruktyvas turi būti pakankamai tvirtas ir stabilus, užtikrinantis visų projektinių bei dinaminių apkrovų atlaikymą intensyviai naudojamoje visuomeninėje aplinkoje. Konstrukcija ir visi jos komponentai turi būti atsparūs drėgmei, apkrovoms bei temperatūrų svyravimams, išlaikant matmenų stabilumą ir estetinę kokybę per visą eksploatacijos laikotarpį. Gaminamas iš drėgmei atsparaus vidutinio tankio medienos plaušų plokščių (MDF), dengimo tipas (HPL ar LMDP). Atitinka galiojančius baldų plokščių standartus. Paviršius – atsparus įbrėžimams, smūgiams, UV poveikiui, lengvai valomas, nepraleidžiantis vandens. Visos matomos plokščių briaunos turi būti aukštos kokybės, estetiškai apdirbtos ir atsparios drėgmei. Briaunų spalva ir faktūra identiška plokštės paviršiui. Sujungimo mazgai – paslėpti konstrukcijos viduje, mechaniniai arba klijuoti, užtikrinant maksimalų tvirtumą ir stabilumą. Plokštės paviršius matinis (<10 gloss units), lygus, atsparus pirštų antspaudams (anti-fingerprint). spalva parenkama pagal NCS paletę. Konstruktyvas fiksuojamas prie sienos ir grindų paslėptais tvirtinimo taškais; Užtikrinamas lygus ir stabilus prisitaikymas prie esamų statybinių paviršių. Tvirtinimo elementai. Visi baldo tvirtinimo elementai (varžtai, kaiščiai, kampai, laikikliai ir kt.) turi būti paslėpti – galutinėje baldo išvaizdoje neturi būti matomų tvirtinimo detalių nei baldo išoriniuose, nei vidiniuose (naudotojo matomumo zonoje esančiuose) paviršiuose. Jei tvirtinimo elementai yra matomi techniniuose mazguose (pvz., iš vidinės durelių pusės), jie turi būti suvienodinti spalviškai ir estetiškai integruoti, naudojant užmaskavimo dangtelius ar paslėptų tvirtinimų sprendimus. . Furnitūra. Visa balduose naudojama furnitūra turi būti skirta intensyviam naudojimui viešosiose erdvėse, atlaikanti dažną atidarymo/uždarymo ciklą, smūgius, drėgmę ir valymo priemonių poveikį. Furnitūra turi būti aukštos kokybės ir ilgaamžė, atitinkanti Europos Sąjungoje taikomus reikalavimus. Stalčiai komplektuojami su pilno ištraukimo teleskopiniais bėgeliais su soft close lėto uždarymo funkcija - užtikrinamas tolygus, tylus stalčiaus pritraukimas, be smūgio. Bėgelių apkrova ne mažesnė nei 30 kg vienam stalčiui. Atidarymas / uždarymas be strigimų, tolygus per visą ištraukimo ilgį. Sistema turi turėti integruotą stabdymo mechanizmą abiejose pusėse, užtikrinant simetrišką veikimą. Tvirtinimo elementai – paslėpti, leidžiantys tiksliai reguliuoti stalčiaus padėtį (aukštis, šoninis poslinkis). Mechanizmai turi būti sertifikuoti, atsparūs nusidėvėjimui, numatytas eksploatacijos ciklų skaičius – ne mažiau kaip 50 000 ciklų. Baldinis audinys. Baldinis audinys skirtas minkštiems baldams intensyviai naudojamose viešosiose erdvėse. Sudėtis: dirbtinis pluoštas (≥ 80 % poliesteris, poliakrilas ar lygiavertis), užtikrinantis atsparumą dilimui. Atsparumas trinčiai (Martindale): ≥ 100 000 ciklų. Atsparumas šviesai: ≥ 5. Valymas / priežiūra: sausas arba drėgnas valymas neutraliomis priemonėmis; atsparus dėmių valymui. Vizualinės savybės: Matinis, natūralus Be blizgesio, vizualiai artimas vilnai, linui ar medvilnei. Spalva / tekstūra: parenkama iš gamintojo kolekcijos, ne mažiau kaip 60 standartinių spalvų paletėje, su galimybe pasirinkti tikslią atspalvį pagal NCS ar RAL. Audinys turi būti vientisas, atsparus spalvos pakitimui. Sėdimoji dalis ir atloštas. Sėdimoji dalis su zigzaginėmis spyruoklėmis. Minkštoji dalis - daugiasluoksnė sistema. Poliuretano putos (HR tipo) Tankis: ≥35–40 kg/m³ Kietumas: 3,5–5,0 kPa. Viršutinis komforto sluoksnis Poliuretano putos arba HR putos Tankis: ≥25–30 kg/m³ Kietumas: 2,5–3,5 kPa. Papildomas komforto sluoksnis vata / sinteponas / pluoštas, Tankis: ≥150–300 g/m². Sėdimosios dalies bendras minkštos dalies storis: 80–120 mm. Atlošo minkštinimas. Poliuretano putos: Tankis: ≥25–30 kg/m³ Kietumas: 2,0–3,0 kPa Papildomas sluoksnis: sinteponas / vata ≥150 g/m² 3.3. Atlošo minkštos dalies storis: 40–80 mm. Minkštųjų dalių atsparumas deformacijai ≥5 metų intensyvaus naudojimo sąlygomis. Baldo konstrukcija neturi skleisti garsų (girgždėjimo). Paviršius turi būti atsparus valymo chemijai. Keičiami apmušalai (galimybė nuimti išvalymui), pateikiami du apmušalų komplektai. Garantija nemažiau 5 metai | Žr.detalizacijos brėžinyje | Žr.detalizacijos brėžinyje | Pasirenkamas prieš gamybą | 1
4. | Darbo kėdė, administracijos /Administracijos kabinetuose 3 ir 4 aukštuose, administratorė (A3-26)
IV pirkimas pirkimas | Darbo kėdė, administracijos. Darbo kėdė. Kėdė turi būti su vidutinio aukščio atlošu, porankiai turi būti neaukšti. Atlošas ir porankiai turi būti vientisai sujungtas poliuretano liejinys, iš visų pusių aptrauktas gobelenu. Sėdima dalis turi būti jungiama prie porankių. Darbo kėdė turi būti apvalių, švelnių formų. Tarp nugaros atlošo ir sėdimosios dalies turi būti poliruoto aliuminio arba lygiavertės medžiagos žvaigždės su ratukais. Turi būti galimybė pasirinkti ratukus skirtus kietai arba minkštai grindų dangai. Kėdė turi turėti sėdimosios dalies aukščio reguliavimo mechanizmą. Kėdė turi turėti mechanizmą, savaime prisitaikantį prie sėdinčiojo svorio, su 3 fiksuojamomis darbinėmis padėtimis. Gobeleno sudėtis 100% poliesteris, kurio svoris yra ne mažiau 470 g/m2, tvirtumas ne mažiau 100 000 ciklų pagal Martindeilo skalę. Gobeleno sudėtis - ne mažiau 90 % naujos šukuotinės vilnos arba lygiavertės, ne mažiau 10 % nailono rba lygiavertės. Svoris ne mažiau 550 g/m². Atsparumas dilimui ne mažiau 100 000 ciklų pagal Martindeilo skalę. Gobelenų pasirinkimas turi būti ne mažiau 10 spalvų. Bendras kėdės plotis turi būti 735 mm +- 20 mm, gylis 735 mm +- 20 mm, aukštis 1000/1135 mm +- 20 mm, sėdėjimo aukštis 415-550 mm +- 20 mm. Kėdė turi tiksliai atitikti pateiktos vizualizacijos dizainą. Garantija nemažiau 5 metai. |  | W-735, D-735, H-1000/1135, SH-415/550 (+-20 mm) | Audinys: šviesiai pilkas / rusva tankaus pynimo smulkaus rašto melanžas Kojos: natūralus poliruotas metalas / chromas | 20
5. | Darbo stalas, administracijos /Administracijos kabinetuose 3 ir 4 aukštuose, administratorė (A3-26)/
V pirkimo dalis | Darbo stalas, administracijos. Darbo stalas, elektra reguliuojamu aukščiu. Stalas turi susidėti iš stalviršio, kojų, metalinio dangtelio, ir metalinio lovelio. Stalviršis turi būti pagamintas iš ne mažiau kaip 25 mm storio melaminu arba lygiavertės medžiagos dengtos medžio drožlių plokštės. Konstrukciją turi sudaryti reguliuojamas teleskopinis plieninis arba lygiavertis rėmas, dvi kojos su stačiakampio profilio vamzdžiais, dažytas milteliniu būdu. Kėlimo sistema turi užtikrinti iki 600 mm aukščio reguliavimo diapazoną, kėlimo greitį iki 40 mm/s, triukšmo lygį <48 dB ir maksimalią apkrovą iki 100 kg (su stalviršiu). Turi būti integruotos saugaus paleidimo, švelnaus sustojimo ir kliūčių išvengimo funkcijos. Su grindų nelygumo kompensavimo kojelėmis. Valdymas – mygtukinis, su aukščio keitimo funkcija ir atminties pozicijomis. Stalas pritaikytas intensyviam naudojimui biuro darbo vietose. Stalas su metaliniu dangteliu ir loveliu laidų nuvedimui. Stalas turi susidėti iš stalviršio, kojų, metalinio dangtelio, ir metalinio lovelio. Metalinis dangtelis su rėmeliu laidų nuvedimui. Matmenys 310x120, H=25+-20mm. Dangtelio atsidarymas fiksuojasi visose pozicijose. Dangtelyje yra išpjova laidų išvedimui. Rėmelis turi būti pritvirtintas prie stalviršio. Po stalviršiu turi būti montuojamas horizontalus laidų nuvedimo kanalas. Matmenys 500x110, H=110+-20 mm. Kanalą sudaro skardos lankstinys ir du metaliniai laikikliai. Jų spalva identiška kitų metalinių detalių spalvai. Kanalo lankstinio apačioje suformuota pakankamai skylių elektros blokų tvirtinimui. Turi būti galimybė kanalą nuimti nuo laikiklių elektros instaliavimu. Stalo matmenys: ilgis 1600 mm +- 20 mm, gylis 800 +- 20 mm, bendras stalo aukštis (nepakėlus) 740 mm +- 20 mm. Stalviršio spalvų pasirinkimas turi būti iš ne mažiau kaip 10 spalvų, metalinės dalies iš ne mažiau kaip 3. Garantija nemažiau 5 metai. |  | 800 x 1600 mm (+- 20 mm) | Stalviršis: RAL9003 signal white, arba maksimaliai artima spalva. Ąžuolo faneruotės briauna Stalviršis: NCS S 5502-Y50R, matinė. Kojos: juoda, matinė | 20
6. | Stalčių spintelė /Administracijos kabinetuose 3 ir 4 aukštuose, administratorė (A3-26)/
V pirkimas dalis | Stalčių spintelė. Spintelė ant ratukų. Spintelė turi būti gaminama su trimis stalčiais, su centriniu užraktu ir ratukais. Stalčiukų šoneliai turi būti metaliniai. Stalčių kreipiančiosios turi būti metaliniai bėgeliai. Spintelės karkasas ir stalčiai turi būti gaminami iš ne mažiau kaip 18 mm storio melaminu arba lygiavertės medžiagos dengtos medžio drožlių plokštės, viršus iš ne mažiau kaip 18 mm storio melaminu arba lygiavertės medžiagos dengtos medžio drožlių plokštės, dugnas iš ne mažiau kaip 16 mm storio melaminu arba lygiavertės medžiagos dengtos medžio drožlių plokštės. Spintutės detalių kraštai laminuoti ne mažesne kaip 1 mm storio ABS/PVC briauna, viršaus iš ne mažiau kaip 2 mm storio ABS/PVC briauna. Stalčiukai turi atlaikyti ne mažesnį nei 25 kg svorį. Stalčiaus viduje turi tilpti A4 formato popieriaus lapai. Rankenėlės turi būti per stalčiuko fasado viršutinės dalies ilgį. Spintelė turi turėti 4 ratukus. Medinės dalies spalvų pasirinkimas turi būti iš ne mažiau kaip 10 spalvų, metalinės dalies iš ne mažiau kaip 3. Garantija nemažiau 5 metai. |  | 428x600, H-560 (+-20 mm) | Stalviršis: RAL9003 signal white, arba maksimaliai artima spalva. Derinama su baldo (darbo stalas administracijos) apdaila NCS S 5502-Y50R, matinė. Derinama su baldo (darbo stalas administracijos) apdaila | 20
7. | Darbo kėdė, posėdžių A3-27/
VI pirkimo dalis | Darbo kėdė, posėdžių. Konferencinė kėdė su porankiais. Kėdė su paaukštintu atlošu turi būti gaminama su plieno rėmu aplieto poliuretano užpildu. Atlošas, sėdimoji dalis ir pilnaviduriai porankiai vientisai sujungtas poliuretano liejinys, iš visų pusių apsiūtas/ klijuotas gobelenu. Kėdė turi turėti pagalvėlę su nusklembtais kraštais kėdės, sėdimosios dalies paminkštinimui, aptraukta tokiu pat gobelenu kaip ir kėdė. Gobeleno sudėtis 100% poliesteris, kurio svoris turi būti ne mažiau 470 g/m2, Sudėtis ne mažiau 90 % naujos šukuotinės vilnos arba lygiavertės, 10 % nailono arba lygiavertės. Svoris ne mažiau 550 g/m², tvirtumas 100 000 ciklų pagal Martindeilo skalę. Gobelenų pasirinkimas turi būti ne mažiau nei 5 rūšys po 10 spalvų. Korpusas tvirtinamas ant lieto aliuminio arba lygiaverčio keturkampės žvaigždės. Žvaigždės atšakos siaurėjančios į apačią, viršus poliruotas blizgiai. Kėdė turi turėti apsaugines grindų atramėlės ir korpuso sukiojimo funkciją. Garantija nemažiau 5 metai. |  | W-650 D-580 H-1055, SH- 450 (+-20 mm); Sėdimoji pagalvėlė W- 530, D-430 (+-20 mm); | Audinys: tamsiai pilkas / rusvas tamsiai rusvas tankaus pynimo smulkaus rašto melanžas. Kojos: natūralus poliruotas metalas / chromas | 10
*Tiekėjas privalo sudaryti galimybę užsakovui prieš baldų gamybą pasirinkti medžiagų spalvas iš gamintojo siūlomos spalvų paletės. Nurodytos spalvos - orientacinės
Pastaba: Jeigu šioje techninėje specifikacijoje, baldų aprašyme apibūdinant pirkimo objektą nurodytas konkretus pavadinimas ar šaltinis, konkretus procesas ar prekės ženklas, patentas, tipai, konkreti kilmė ar gamyba, standartas, Tiekėjas gali pateikti lygiavertį sprendinį (kitų gamintojų lygiavertė produkcija ar pan.) nurodytajam.