## Sheet1
DARBŲ KIEKIŲ ŽINIARAŠTIS
Sudaryta pagal 2025.10 kainas
Statinių grupė SG-5612 TRANSPORTO PASKIRTIES (TRANSPORTO PASTATŲ PASKIRTIES GRUPĖS) PASTATO VILNIAUS R. SAV., MEDININKŲ SEN., MEDININKŲ K., PASIENIEČIŲ G. 26 STATYBOS PROJEKTAS
Statinys 3 TRANSPORTO PASKIRTIES (TRANSPORTO PASTATŲ PASKIRTIES GRUPĖS) PASTATO VILNIAUS R. SAV., MEDININKŲ SEN., MEDININKŲ K., PASIENIEČIŲ G. 26 STATYBOS PROJEKTAS/SP
Žiniaraštis 1 Sklypo plano dalis
2026.04.27 |  |  | Suma objektui EUR
Sąm. | Darbo | Darbų ir išlaidų | Mato | Kiekis | Kaina | EUR
eil. | kodas | aprašymai | vnt |  | Vieneto kaina | Iš viso
| 1 | ŽEMĖS DARBAI
1 |  | I grupės grunto kasimas ir perstūmimas iki 10m atstumu 55 kW (75AJ) galingumo buldozeriais k9=1.15 | t. m3 | 0.347 | 0 | 0
2 |  | II gr. grunto kasimas ekskavatoriais su 0,65 m3 kaušu, pakrovimas į autosaviv., vežiojimas iki 20 km ir darbas sąvartoje k9=1.15 | t. m3 | 3.8654 | 0 | 0
|  | Skyriuje 1 |  |  |  | 0
| 2 | Važiuojamosios dangos ir transporto aikštelės įrengimas
1 |  | SMA 11S PM45/80-65 asfaltbetonio dvisluoksnės dangos viršutinio sl. įrengimas (sluoksnis 4.0 cm storio , klotuvas iki 500 t/h) k8=1.17,k9=1.15 | 100m2 | 25.89 | 0 | 0
2 |  | AC 16 AS 45/80-65 asfaltbetonio dvisluoksnės dangos apatinio sl. įrengimas (sluoksnis 6.0 cm storio , klotuvas iki 500 t/h) k8=1.17,k9=1.15 | 100m2 | 25.89 | 0 | 0
3 |  | .Asfaltbetonio pagrindo įrengimas iš pagrindo sluoksnio asfaltbetonio (sluoksnis 10.0 cm storio , klotuvas iki 500 t/h) k9=1.15 | 100m2 | 25.89 | 0 | 0
4 |  | Kelio pagrindo įrengimas iš dolomito skaldos (storis 20 cm , viensluoksnis) k9=1.15 | 100m2 | 25.89 | 0 | 0
5 |  | Apsauginių šalčiui atsparių kelio pagrindo sluoksnių įrengimas, naudojant savaeigius plentvolius , kai pagrindas smėlio, autogreiderio galia 96 kW (130 AG) k9=1.15 | 100m3 | 15.534 | 0 | 0
|  | Skyriuje 2 |  |  |  | 0
| 3 | Pėsčiųjų takų įrengimas. Danga - betoninės trinkelės
1 |  | Grindinio įrengimas iš betono trinkelių rankiniu būdu, užpilant siūles cemento skiediniu k9=1.15 | 100m2 | 2.82 | 0 | 0
2 |  | Šaligatvio pasluoksnio įrengimas (smėlio-cemento mišinys, sluoksnio storis 3 cm) k9=1.15 | 100m2 | 2.82 | 0 | 0
3 |  | Dolomito skaldelės šaligatvio pagrindo įrengimas ( sluoksnio storis 15.00 cm) k9=1.15 | 100m2 | 2.82 | 0 | 0
4 |  | Smėlio pasluoksnio šaligatviui įrengimas ( sluoksnio storis 19.00 cm) k9=1.15 | 100m2 | 2.82 | 0 | 0
|  | Skyriuje 3 |  |  |  | 0
| 4 | Nuogrindos įrengimas
1 |  | Vėdinamų ir drenuojamų nuogrindų įrengimas po pamatų remonto , kai sluoksnio storis 25.00 cm k9=1.15 | m2 | 43 | 0 | 0
|  | Skyriuje 4 |  |  |  | 0
| 5 | Bordiūrų įrengimas
1 |  | Betoninių bordiūrų (150x300 mm) įrengimas ant betono pagrindo k9=1.15 | 100m | 5.56 | 0 | 0
2 |  | Betoninių bordiūrų (80x200 mm) įrengimas ant betono pagrindo k9=1.15 | 100m | 3.57 | 0 | 0
|  | Skyriuje 5 |  |  |  | 0
| 6 | Įspėjamasis paviršius
1 |  | Apvalių taktilinių įspėjimo indikatorių įrengimas neregių vedančiuosiuose takuose, įstatant į lizdus priklijuojant | m2 | 20 | 0 | 0
|  | Skyriuje 6 |  |  |  | 0
| 8 | APŽELDINIMO DARBAI
1 |  | Dirvos paruošimas gazonams mech. būdu I gr. grunte, užpilant iki 10cm storio sluoksnį augalinio dirvožemio k9=1.15 | 100m2 | 49.5 | 0 | 0
2 |  | Užpilamo augalinio dirvožemio sluoksnio storio 5cm pokyčiui pridėti arba atimti k9=1.15 | 100m2 | -49.5 | 0 | 0
3 |  | Paprastų,parterinių ir mauritaniškų gazonų užsėjimas rankiniu būdu k9=1.15 | 100m2 | 49.5 | 0 | 0
|  | Skyriuje 8 |  |  |  | 0
| 9 | KITA
1 |  | Metalinio tinklo skydų tvoros įrengimas , kai stulpai metaliniai k8=1.03 | m | 270 | 0 | 0
2 |  | Iki 2m gylio duobių grunte gręžimas gręžimo mašinomis , kai gruntas II grupės, grąžto skersmuo iki 0,3m k9=1.15 | 100vnt | 0.92 | 0 | 0
3 |  | Bordiūrų, sudėtų ant betoninio pagrindo, išardymas k8=1.09,k9=1.15 | m | 60 | 0 | 0
4 |  | Kelio dangos įrengimas iš žvyro mišinio (storis 10 cm , viensluoksnė)/demontavimas k1=0.60,k2=0.70,k3=0.000,k9=1.15 | 100m2 | 0.053 | 0 | 0
5 |  | Daugiau kaip 50 mm storio asfaltbetonio dangos sluoksnio frezavimas freza W-500 , kai frezuojamas plotas daugiau 5m2 k9=1.15 | 100m2 | 0.3 | 0 | 0
6 |  | Statybinių šiukšlių išvežimas 10 km atstumu automobiliais-savivarčiais, pakraunant ekskavatoriais 0,25 m3 talpos kaušais | t | 3.4 | 0 | 0
7 |  | Transportuojant statybines šiukšles už kiekvieną papildomą kilometrą pridėti k4=10.000 | t | 3.4 | 0 | 0
|  | Skyriuje 9 |  |  |  | 0
| 10 | Kelio ženklinimas
1 |  | Kelio dangos ženklinimas dažais su stiklo rutuliukais ištisine linija kelių ženklinimo mašinomis ( linijos plotis 12.00 cm) k9=1.15 | km | 0.678 | 0 | 0
2 |  | Kelio dangos ženklinimas termoplastu su stiklo rutuliukais ištis. linija daugiau kaip 30cm pločio kelių ženkl.mašinomis ( linijos plotis 40.00 cm) k9=1.15 | km | 0.013 | 0 | 0
3 |  | Kelio ženklų vienstiebių metalinių atramų (d=76mm) ant monolitinių betoninių pamatų pastatymas k9=1.15 | vnt. | 2 | 0 | 0
4 |  | Kelio ženklų skydų montavimas prie vienstiebių atramų rankiniu budu | vnt. | 2 | 0 | 0
|  | Skyriuje 10 |  |  |  | 0
|  | žiniaraštyje 1 |  |  |  | 0
|  | Pridėtinės vertės mokestis 21.00% |  |  |  | 0
|  | Iš viso žiniaraštyje 1 |  |  |  | 0