## 1. S dalis
SPS priedas Nr. 17
Valstybinės reikšmės krašto kelio Nr. 218 Kretinga-Skuodas ruožo nuo 13,250 iki 14,100 km rekonstravimas
DARBŲ KIEKIŲ ŽINIARAŠTIS NR. 1 – SUSISIEKIMO DALIS
Skyrius | Eilės Nr. | Darbo pavadinimas, aprašymas | Mato vnt. | Kiekis | Vieneto kaina, Eur be PVM (pildo Tiekėjas) | Iš viso, Eur be PVM
Valstybinės reikšmės krašto kelias Nr.218 Kretinga-Skuodas
1. Paruošiamieji darbai | 1.1 | Geodezinis trasos nužymėjimas | km | 0.8513 |  | 0
1. Paruošiamieji darbai | 1.2 | Minkštų veislių nuo 10 cm iki 16 cm skersmens medžių ir kelmų pašalinimas rangovo pasirinktu būdu | vnt. | 24 |  | 0
1. Paruošiamieji darbai | 1.3 | Minkštų veislių nuo 17 cm iki 24 cm skersmens medžių ir kelmų pašalinimas rangovo pasirinktu būdu | vnt. | 1 |  | 0
1. Paruošiamieji darbai | 1.4 | Kietų veislių nuo 17 cm iki 24 cm skersmens medžių ir kelmų pašalinimas rangovo pasirinktu būdu | vnt. | 1 |  | 0
1. Paruošiamieji darbai | 1.5 | Kietų veislių nuo 25 cm iki 32 cm skersmens medžių ir kelmų pašalinimas rangovo pasirinktu būdu | vnt. | 1 |  | 0
1. Paruošiamieji darbai | 1.6 | Kietų veislių nuo 32 cm ir didesnio skersmens medžių ir kelmų pašalinimas rangovo pasirinktu būdu | vnt. | 4 |  | 0
| 1.7 | Medžių kamienų sandėliavimas ir apskaitymas statybvietėje | vnt. | 31 |  | 0
1. Paruošiamieji darbai | 1.8 | Grįžtamosios medžiagos – 31 vnt– susandėliuota mediena (kainą pateikia rangovas, įvertinęs medienos būklę: ≥0,00 Eur – kai mediena menkavertė ir skirta utilizavimui, t.y. vertinama, kiek kainuos utilizavimo išlaidos įrašant kainą su pliuso ženklu. <0,00 Eur – kai mediena nėra menkavertė ir gali būti parduota, t.y. nurodoma kaina su minuso ženklu) | kompl. | 1 |  | 0
1. Paruošiamieji darbai | 1.9 | Pašalintų kelmų išvežimas rangovo pasirinktu atstumu ir utilizavimas | vnt. | 32 |  | 0
1. Paruošiamieji darbai | 1.10 | Krūmų kirtimas, smulkinimas ir išvežimas rangovo pasirinktu atstumu | ha | 0.034 |  | 0
1. Paruošiamieji darbai | 1.11 | Asfaltbetonio dangos frezavimas ir išvežimas į sandeliavimo aikštelę (negrąžinamos medžiagos) | t | 1295 |  | 0
1. Paruošiamieji darbai | 1.12 | Negrąžinamos medžiagos (nepanaudotos frezuoto asfalto granulės), įkainis -7,00 Eur/t (įvertinama su minuso ženklu, atitinkamai mažėja pasiūlymo kaina; medžiagos atiteks rangovui) | t | 1295 | -7 | -9065
1. Paruošiamieji darbai | 1.13 | Asfaltbetonio dangos frezavimas ir išvežimas į sandeliavimo aikštelę (nesurištų mineralinių medžiagų mišinio 0/45, sluoksnio įrengimui panaudojant iki 20% NAG (naudoto asfalto granulių) | t | 672 |  | 0
| 1.14 | Palaidotos (sudulėjusios) asfaltbetonio dangos frezavimas ir išvežimas rangovo pasirinktu atstumu utilizavimui | t | 716 |  | 0
1. Paruošiamieji darbai | 1.15 | Esamų vejos bordiūrų išardymas ir išvežimas rangovo pasirinktu atstumu utilizavimui | m | 10.5 |  | 0
1. Paruošiamieji darbai | 1.16 | Esamų kelio bordiūrų išardymas ir išvežimas rangovo pasirinktu atstumu utilizavimui | m | 19 |  | 0
| 1.17 | Augalinio grunto pašalinimas | m³ | 702.3 |  | 0
1. Paruošiamieji darbai | 1.18 | Augalinio grunto išvežimas į laikino sandėliavimo aikštelę | m³ | 293.2 |  | 0
1. Paruošiamieji darbai | 1.19 | Augalinio grunto išvežimas į išlykį rangovo pasirinktu atstumu | m³ | 409.1 |  | 0
1. Paruošiamieji darbai | 1.20 | Vienstiebių kelio ženklų atramų išardymas ir išvežimas (žiūrėti žiniaraščio priedą dėl išvežimo) | vnt. | 21 |  | 0
1. Paruošiamieji darbai | 1.21 | Skydų nuėmimas nuo vienstiebių atramų ir išvežimas (žiūrėti žiniaraščio priedą dėl išvežimo) | vnt. | 33 |  | 0
1. Paruošiamieji darbai | 1.22 | Dvistiebių kelio ženklų atramų išardymas ir išvežimas (žiūrėti žiniaraščio priedą dėl išvežimo) | vnt. | 6 |  | 0
1. Paruošiamieji darbai | 1.23 | Skydų nuėmimas nuo dvistiebių atramų ir išvežimas (žiūrėti žiniaraščio priedą dėl išvežimo) | vnt. | 9 |  | 0
1. Paruošiamieji darbai | 1.24 | Plastikinių pralaidų d400 ardymas ir išvežimas rangovo pasirinktu atstumu utilizavimui | m | 11 |  | 0
1. Paruošiamieji darbai | 1.25 | Gelžbetoninių pralaidų d400 ardymas ir išvežimas rangovo pasirinktu atstumu utilizavimui | m | 8.5 |  | 0
1. Paruošiamieji darbai | 1.26 | Gelžbetoninių pralaidų d500 ardymas ir išvežimas rangovo pasirinktu atstumu utilizavimui | m | 8.5 |  | 0
1. Paruošiamieji darbai | 1.27 | Gelžbetoninių pralaidų d700 ardymas ir išvežimas rangovo pasirinktu atstumu utilizavimui | m | 5 |  | 0
1. Paruošiamieji darbai | 1.28 | Pralaidų antgalių išardymas ir išvežimas rangovo pasirinktu atstumu utilizavimui | m³ | 3.2 |  | 0
1. Paruošiamieji darbai | 1.29 | Signalinių stulpelių ardymas ir išvežimas utilizavimui | vnt. | 14 |  | 0
1. Paruošiamieji darbai | 1.30 | Archeologinių tyrinėjimų atlikimas | vnt. | 1 |  | 0 | Iš viso skyriuje 1, Eur be PVM | -9065
2. Žemės sankasa | 2.1 | Žemės darbai - žemės sankasos formavimas iškasos | m³ | 9638.745 |  | 0
2. Žemės sankasa | 2.2 | Esamų kelio pagrindų (skaldos) ardymas (negrąžinamos medžiagos) | m³ | 50 |  | 0
2. Žemės sankasa | 2.3 | Negrąžinamos medžiagos (skalda), įkainis -7,50 Eur/m³ (įvertinama su minuso ženklu, atitinkamai mažėja pasiūlymo kaina; medžiagos atiteks rangovui) | m³ | 50 | -7.5 | -375
2. Žemės sankasa | 2.4 | Žemės darbai - žemės sankasos formavimas pylimai (panaudojant atvežtinį gruntą) | m³ | 2871.64 |  | 0
2. Žemės sankasa | 2.5 | Žemės darbai - grunto išvežimas į išlykį rangovo pasirinktu atstumu | m³ | 9638.745 |  | 0
2. Žemės sankasa | 2.6 | Žemės sankasos kvalifikuotas pagerinimas pagal MN GPSR 12, h=0,25 m | m² | 2964.35 |  | 0
2. Žemės sankasa | 2.7 | Žemės sankasos sustiprinimas pagal MN GPSR 12, h=0,30 m | m² | 5164 |  | 0
2. Žemės sankasa | 2.8 | Žemės sankasos, šlaitų planiravimas mechanizuotai | m² | 14012.77 |  | 0
2. Žemės sankasa | 2.9 | Žemės sankasos, šlaitų planiravimas rankiniu būdu | m² | 715.24 |  | 0
2. Žemės sankasa | 2.10 | Žemės sankasos tankinimas (h=0,3 m) | m² | 14553.01 |  | 0 | Iš viso skyriuje 2, Eur be PVM | -375
3. Vandens nuvedimas | 3.1 | Drenažo įrengimas iš perforuotų d113/126 vamzdžių su geotekstilės filtru | m | 1145 |  | 0
3. Vandens nuvedimas | 3.2 | Geotekstilė drenažui | m² | 2290 |  | 0
3. Vandens nuvedimas | 3.3 | Skaldelė drenažui 11/16 | m³ | 172 |  | 0
3. Vandens nuvedimas | 3.4 | Žiočių iš PVC d110 vamzdžių įrengimas | vnt. | 2 |  | 0
3. Vandens nuvedimas | 3.5 | PP d400 pralaidų įrengimas su smėlio pagrindu (1 vnt.) | m | 12.5 |  | 0
3. Vandens nuvedimas | 3.6 | Pralaidų antgalių įrengimas (d400) | vnt. | 2 |  | 0
3. Vandens nuvedimas | 3.7 | Griovio dugno tvirtinimas žvyru fr. 16/32 h=10 cm | m² | 285 |  | 0
3. Vandens nuvedimas | 3.8 | Griovio dugno, šlaitų tvirtinimas betoninėmis ploštėmis h=0,08 m ant skaldos pagrindo, h=0,15 m | m² | 2.2 |  | 0
3. Vandens nuvedimas | 3.9 | Betoninių latakų (300x200x80) įrengimas | m | 25.3 |  | 0
3. Vandens nuvedimas | 3.10 | Betoninių latakų (400x500x240) įrengimas | m | 3 |  | 0
3. Vandens nuvedimas | 3.11 | Betono pagrindas latakų įrengimui | m³ | 2.74 |  | 0 | Iš viso skyriuje 3, Eur be PVM | 0
4. Pralaidų įrengimas | 4.1 | Grunto iškasimas machanizuotai išvežant iki 50 km | m³ | 45 |  | 0
4. Pralaidų įrengimas | 4.2 | Sankasai tinkamo biraus grunto iškasimas ir sandėliavimas statybvietėje | m³ | 19 |  | 0
4. Pralaidų įrengimas | 4.3 | Grunto supylimas ir sutankinimas naudojant esamą sankasai tinkantį gruntą | m³ | 19 |  | 0
4. Pralaidų įrengimas | 4.4 | Plieninių gofruotų 0,8 m skersmens skerspjūvio vandens pralaidų įrengimas (vamzdžius jungiant apkabomis) | m | 13.88 |  | 0
4. Pralaidų įrengimas | 4.5 | Filtruojančia neaustine geotekstile, apvyniojama aplink pralaidos vamzdį ir aplink pralaidos užpilo gruntą padengiamas plotas | m² | 87 |  | 0
4. Pralaidų įrengimas | 4.6 | Filtruojančia neaustine geotekstile apvyniojama aplink apkabas padengiamas plotas | m² | 4 |  | 0
4. Pralaidų įrengimas | 4.7 | Filtruojančia neaustine geotekstile šalčiui atspariam pagrindui padengiamas plotas | m² | 29 |  | 0
4. Pralaidų įrengimas | 4.8 | Geomembrana padengiamas plotas | m² | 13 |  | 0
4. Pralaidų įrengimas | 4.9 | Pagrindo iš šalčiui atsparaus grunto įrengimas | m³ | 12 |  | 0
4. Pralaidų įrengimas | 4.10 | Smėlio pagrindo fr.0/2 pralaidoms įrengimas | m³ | 2.6 |  | 0
4. Pralaidų įrengimas | 4.11 | Pralaidų užpylimas smulkiagrūdžiais, vidutiniagrūdžiais, stambiagrūdžiais smėlio ir žvyro mišiniais, ir grunto sutankinimas | m³ | 30 |  | 0
4. Pralaidų įrengimas | 4.12 | Skaldos pagrindo įrengimas h=10cm fr. 22/32 | m³ | 2.2 |  | 0
4. Pralaidų įrengimas | 4.13 | Tašelių, impregnuotų antiseptiku, montavimas | m | 59 |  | 0
4. Pralaidų įrengimas | 4.14 | Armatūros tinklų montavimas ir sudėjimas į projektinę padėtį 200x200 ∅6mm | kg | 59 |  | 0
4. Pralaidų įrengimas | 4.15 | Pralaidos antgalių betonavimas C30/37-XF4-XC4 h=10cm | m³ | 0.9 |  | 0
4. Pralaidų įrengimas | 4.16 | Vagos ir šlaitų tvirtinimas betonu C30/37-XF4-XC4 h=10cm | m³ | 1.1 |  | 0
4. Pralaidų įrengimas | 4.17 | Vagos virtinimas betonu C30/37-XF4-XC4 h=12cm | m³ | 0.2 |  | 0 | Iš viso skyriuje 4, Eur be PVM | 0
5. Kelio dangos konstrukcija (1 variantas). DK 0,1 konstrukcijos įrengimas | 5.1 | Apsauginio šalčiui atsparaus sluoksnio kf≥1,5×10-5 m/s, h≥0,34 m įrengimas | m³ | 96.6552 |  | 0 | Rangovas įsivertina vieną iš pateiktų dviejų dangos konstrukcijos variantų: 1 variantą arba 2 variantą
5. Kelio dangos konstrukcija (1 variantas). DK 0,1 konstrukcijos įrengimas | 5.2 | Skaldos pagrindo sluoksnio iš nesurišto mineralinių medžiagų mišinio fr. 0/45 h=0,15 m įrengimas mišinyje panaudojant iki 20 % naudoto asfalto granulių (NAG) | m² | 182 |  | 0
5. Kelio dangos konstrukcija (1 variantas). DK 0,1 konstrukcijos įrengimas | 5.3 | Išlyginamojo sluoksnio iš dolomito skaldos atsijų 0/5 įrengimas h=0,03m | m² | 182 |  | 0
5. Kelio dangos konstrukcija (1 variantas). DK 0,1 konstrukcijos įrengimas | 5.4 | Betoninių juodos spalvos trinkelių 200x100x80 įrengimas | m² | 182 |  | 0
5. Kelio dangos konstrukcija (2 variantas). DK 0,1 konstrukcijos įrengimas | 5.1 | Šalčiui nejautrių medžiagų sluoksnio, h≥0,24 m įrengimas | m³ | 75.6432 |  | 0
5. Kelio dangos konstrukcija (2 variantas). DK 0,1 konstrukcijos įrengimas | 5.2 | Skaldos pagrindo sluoksnio iš nesurišto mineralinių medžiagų mišinio fr. 0/45 h=0,25 m įrengimas mišinyje panaudojant iki 20 % naudoto asfalto granulių (NAG) | m² | 182 |  | 0
5. Kelio dangos konstrukcija (2 variantas). DK 0,1 konstrukcijos įrengimas | 5.3 | Išlyginamojo sluoksnio iš dolomito skaldos atsijų 0/5 įrengimas h=0,03m | m² | 182 |  | 0
5. Kelio dangos konstrukcija (2 variantas). DK 0,1 konstrukcijos įrengimas | 5.4 | Betoninių juodos spalvos trinkelių 200x100x80 įrengimas | m² | 182 |  | 0
5. Kelio dangos konstrukcija (1 variantas). Nuovažų konstrukcija užmiestyje (R36-01) | 5.5 | Apsauginio šalčiui atsparaus sluoksnio kf≥1,5×10-5 m/s, h≥0,69 m įrengimas | m³ | 36.7 |  | 0
5. Kelio dangos konstrukcija (1 variantas). Nuovažų konstrukcija užmiestyje (R36-01) | 5.6 | Skaldos pagrindo sluoksnio iš nesurišto mineralinių medžiagų mišinio fr. 0/45 h=0,20 m įrengimas mišinyje panaudojant iki 20 % naudoto asfalto granulių (NAG) | m² | 58.7 |  | 0
5. Kelio dangos konstrukcija (1 variantas). Nuovažų konstrukcija užmiestyje (R36-01) | 5.7 | Asfalto pagrindo dangos sluoksnio iš mišinio AC 16 PD, h=0,06 m įrengimas | m² | 40 |  | 0
5. Kelio dangos konstrukcija (1 variantas). Nuovažų konstrukcija užmiestyje (R36-01) | 5.8 | Skersinių ir išilginių siūlių gruntavimas bitumine emulsija | m | 7.5 |  | 0
5. Kelio dangos konstrukcija (1 variantas). Nuovažų konstrukcija užmiestyje (R36-01) | 5.9 | Paviršiaus šiurkštinimas 1/3 frakcijos skaldyta mineralinė medžiaga – 0,5–1,0 kg/m2; | m² | 40 |  | 0
5. Kelio dangos konstrukcija (2 variantas). Nuovažų konstrukcija užmiestyje (R36-01) | 5.5 | Šalčiui nejautrių medžiagų sluoksnio, h≥0,69 m įrengimas | m³ | 36.7 |  | 0
5. Kelio dangos konstrukcija (2 variantas). Nuovažų konstrukcija užmiestyje (R36-01) | 5.6 | Skaldos pagrindo sluoksnio iš nesurišto mineralinių medžiagų mišinio fr. 0/45 h=0,20 m įrengimas mišinyje panaudojant iki 20 % naudoto asfalto granulių (NAG) | m² | 58.7 |  | 0
5. Kelio dangos konstrukcija (2 variantas). Nuovažų konstrukcija užmiestyje (R36-01) | 5.7 | Asfalto pagrindo dangos sluoksnio iš mišinio AC 16 PD, h=0,06 m įrengimas | m² | 40 |  | 0
5. Kelio dangos konstrukcija (2 variantas). Nuovažų konstrukcija užmiestyje (R36-01) | 5.8 | Skersinių ir išilginių siūlių gruntavimas bitumine emulsija | m | 7.5 |  | 0
5. Kelio dangos konstrukcija (2 variantas). Nuovažų konstrukcija užmiestyje (R36-01) | 5.9 | Paviršiaus šiurkštinimas 1/3 frakcijos skaldyta mineralinė medžiaga – 0,5–1,0 kg/m2; | m² | 40 |  | 0
5. Kelio dangos konstrukcija (1 variantas). DK 2 nuogrindos konstrukcijos įrengimas | 5.10 | Apsauginio šalčiui atsparaus sluoksnio kf≥1,5×10-5 m/s, h≥0,17 m įrengimas | m³ | 2.8912 |  | 0
5. Kelio dangos konstrukcija (1 variantas). DK 2 nuogrindos konstrukcijos įrengimas | 5.11 | Betono pagrindo sluoksnio iš 30/37-XC2-XF4 klasės betono h=0,25 m įrengimas | m² | 7.3 |  | 0
5. Kelio dangos konstrukcija (1 variantas). DK 2 nuogrindos konstrukcijos įrengimas | 5.12 | Išlyginamojo sluoksnio iš 30/37-XC2-XF4 klasės betono h=0,03 m įrengimas | m² | 7.3 |  | 0
5. Kelio dangos konstrukcija (1 variantas). DK 2 nuogrindos konstrukcijos įrengimas | 5.13 | Granitinių trinkelių dangos 100x100x100 tarpų užpildymas greitai kietėjančiu skiedinio mišiniu | m² | 7.3 |  | 0
5. Kelio dangos konstrukcija (1 variantas). DK 2 nuogrindos konstrukcijos įrengimas | 5.14 | Granitinių viršutine grubiai skelta puse trinkelių 100x100x100 įrengimas | m² | 7.3 |  | 0
5. Kelio dangos konstrukcija (1 variantas). DK 2 nuogrindos konstrukcijos įrengimas | 5.15 | Nerūdijančio plieno juostų temperatūrinėms siūlėms įrengimas 0,01x0,33 | m | 36 |  | 0
5. Kelio dangos konstrukcija (1 variantas). DK 2 nuogrindos konstrukcijos įrengimas | 5.16 | Plieninių ankerių plieninėms juostoms įrengimas temperatūrinėms siūlėms 0,25x0,05x0,01 | vnt. | 40 |  | 0
5. Kelio dangos konstrukcija (1 variantas). DK 2 nuogrindos konstrukcijos įrengimas | 5.17 | Kietos gumos įdėklas temperatūrinėms siūlėms 0,01x0,33 | m | 18 |  | 0
5. Kelio dangos konstrukcija (1 variantas). DK 2 nuogrindos konstrukcijos įrengimas | 5.18 | Bituminė siūlų mastika | m³ | 0.1 |  | 0
5. Kelio dangos konstrukcija (2 variantas). DK 2 nuogrindos konstrukcijos įrengimas | 5.10 | Šalčiui nejautrių medžiagų sluoksnio, h≥0,12 m įrengimas | m³ | 2.1879 |  | 0
5. Kelio dangos konstrukcija (2 variantas). DK 2 nuogrindos konstrukcijos įrengimas | 5.11 | Betono pagrindo sluoksnio iš 30/37-XC2-XF4 klasės betono h=0,30 m įrengimas | m² | 7.3 |  | 0
5. Kelio dangos konstrukcija (2 variantas). DK 2 nuogrindos konstrukcijos įrengimas | 5.12 | Išlyginamojo sluoksnio iš 30/37-XC2-XF4 klasės betono h=0,03 m įrengimas | m² | 7.3 |  | 0
5. Kelio dangos konstrukcija (2 variantas). DK 2 nuogrindos konstrukcijos įrengimas | 5.13 | Granitinių trinkelių dangos 100x100x100 tarpų užpildymas greitai kietėjančiu skiedinio mišiniu | m² | 7.3 |  | 0
5. Kelio dangos konstrukcija (2 variantas). DK 2 nuogrindos konstrukcijos įrengimas | 5.14 | Granitinių viršutine grubiai skelta puse trinkelių 100x100x100 įrengimas | m² | 7.3 |  | 0
5. Kelio dangos konstrukcija (2 variantas). DK 2 nuogrindos konstrukcijos įrengimas | 5.15 | Nerūdijančio plieno juostų temperatūrinėms siūlėms įrengimas 0,01x0,33 | m | 36 |  | 0
5. Kelio dangos konstrukcija (2 variantas). DK 2 nuogrindos konstrukcijos įrengimas | 5.16 | Plieninių ankerių plieninėms juostoms įrengimas temperatūrinėms siūlėms 0,25x0,05x0,01 | vnt. | 40 |  | 0
5. Kelio dangos konstrukcija (2 variantas). DK 2 nuogrindos konstrukcijos įrengimas | 5.17 | Kietos gumos įdėklas temperatūrinėms siūlėms 0,01x0,33 | m | 18 |  | 0
5. Kelio dangos konstrukcija (2 variantas). DK 2 nuogrindos konstrukcijos įrengimas | 5.18 | Bituminė siūlų mastika | m³ | 0.1 |  | 0
5. Kelio dangos konstrukcija (1 variantas). DK 2 konstrukcijos įrengimas | 5.19 | Apsauginio šalčiui atsparaus sluoksnio kf≥1,5×10-5 m/s, h≥0,18 m įrengimas | m³ | 1156.2213 |  | 0
5. Kelio dangos konstrukcija (1 variantas). DK 2 konstrukcijos įrengimas | 5.20 | Skaldos pagrindo sluoksnio iš nesurišto mineralinių medžiagų mišinio fr. 0/45 h=0,20 m įrengimas | m² | 5237 |  | 0
5. Kelio dangos konstrukcija (1 variantas). DK 2 konstrukcijos įrengimas | 5.21 | Asfalto pagrindo sluoksnio iš mišinio AC 22 PS, h=0,10 m įrengimas | m² | 4756 |  | 0
5. Kelio dangos konstrukcija (1 variantas). DK 2 konstrukcijos įrengimas | 5.22 | Pagruntavimas bitumine emulsija tarp asfalto dangos sluoksnių | m² | 4772 |  | 0
5. Kelio dangos konstrukcija (1 variantas). DK 2 konstrukcijos įrengimas | 5.23 | Asfalto apatinio sluoksnio iš mišinio AC 16 AS, h=0,04 m įrengimas | m² | 4772 |  | 0
5. Kelio dangos konstrukcija (1 variantas). DK 2 konstrukcijos įrengimas | 5.24 | Pagruntavimas bitumine emulsija tarp asfalto dangos sluoksnių | m² | 4788 |  | 0
5. Kelio dangos konstrukcija (1 variantas). DK 2 konstrukcijos įrengimas | 5.25 | Asfalto viršutinio sluoksnio iš mišinio AC 11 VS, h=0,03 m įrengimas | m² | 4788 |  | 0
5. Kelio dangos konstrukcija (1 variantas). DK 2 konstrukcijos įrengimas | 5.26 | Paviršiaus šiurkštinimas 1/3 frakcijos skaldyta mineralinė medžiaga – 0,5–1,0 kg/m2; | m² | 4788 |  | 0
5. Kelio dangos konstrukcija (1 variantas). DK 2 konstrukcijos įrengimas | 5.27 | Skersinių ir išilginių siūlių gruntavimas bitumine emulsija | m | 833 |  | 0
5. Kelio dangos konstrukcija (2 variantas). DK 2 konstrukcijos įrengimas | 5.19 | Šalčiui nejautrių medžiagų sluoksnio, h≥0,08 m įrengimas | m³ | 615.2453 |  | 0
5. Kelio dangos konstrukcija (2 variantas). DK 2 konstrukcijos įrengimas | 5.20 | Skaldos pagrindo sluoksnio iš nesurišto mineralinių medžiagų mišinio fr. 0/45 h=0,30 m įrengimas | m² | 5237 |  | 0
5. Kelio dangos konstrukcija (2 variantas). DK 2 konstrukcijos įrengimas | 5.21 | Asfalto pagrindo sluoksnio iš mišinio AC 22 PS, h=0,10 m įrengimas | m² | 4756 |  | 0
5. Kelio dangos konstrukcija (2 variantas). DK 2 konstrukcijos įrengimas | 5.22 | Pagruntavimas bitumine emulsija tarp asfalto dangos sluoksnių | m² | 4772 |  | 0
5. Kelio dangos konstrukcija (2 variantas). DK 2 konstrukcijos įrengimas | 5.23 | Asfalto apatinio sluoksnio iš mišinio AC 16 AS, h=0,04 m įrengimas | m² | 4772 |  | 0
5. Kelio dangos konstrukcija (2 variantas). DK 2 konstrukcijos įrengimas | 5.24 | Pagruntavimas bitumine emulsija tarp asfalto dangos sluoksnių | m² | 4788 |  | 0
5. Kelio dangos konstrukcija (2 variantas). DK 2 konstrukcijos įrengimas | 5.25 | Asfalto viršutinio sluoksnio iš mišinio AC 11 VS, h=0,03 m įrengimas | m² | 4788 |  | 0
5. Kelio dangos konstrukcija (2 variantas). DK 2 konstrukcijos įrengimas | 5.26 | Paviršiaus šiurkštinimas 1/3 frakcijos skaldyta mineralinė medžiaga – 0,5–1,0 kg/m2; | m² | 4788 |  | 0
5. Kelio dangos konstrukcija (2 variantas). DK 2 konstrukcijos įrengimas | 5.27 | Skersinių ir išilginių siūlių gruntavimas bitumine emulsija | m | 833 |  | 0
5. Kelio dangos konstrukcija (1 variantas). DK 1 konstrukcijos įrengimas | 5.28 | Apsauginio šalčiui atsparaus sluoksnio kf≥1,5×10-5 m/s, h≥0,51 m įrengimas (asfalto dangos konstrukcijai) | m³ | 1347.3945 |  | 0
5. Kelio dangos konstrukcija (1 variantas). DK 1 konstrukcijos įrengimas | 5.29 | Skaldos pagrindo sluoksnio iš nesurišto mineralinių medžiagų mišinio fr. 0/45 h=0,20 m įrengimas | m² | 2321 |  | 0
5. Kelio dangos konstrukcija (1 variantas). DK 1 konstrukcijos įrengimas | 5.30 | Asfalto pagrindo sluoksnio iš mišinio AC 22 PS, h=0,10 m įrengimas | m² | 1706 |  | 0
5. Kelio dangos konstrukcija (1 variantas). DK 1 konstrukcijos įrengimas | 5.31 | Pagruntavimas bitumine emulsija tarp asfalto dangos sluoksnių | m² | 1714.8 |  | 0
5. Kelio dangos konstrukcija (1 variantas). DK 1 konstrukcijos įrengimas | 5.32 | Asfalto viršutinio sluoksnio iš mišinio AC 11 VS, h=0,04 m įrengimas | m² | 1714.8 |  | 0
5. Kelio dangos konstrukcija (1 variantas). DK 1 konstrukcijos įrengimas | 5.33 | Skersinių ir išilginių siūlių gruntavimas bitumine emulsija | m | 240 |  | 0
5. Kelio dangos konstrukcija (1 variantas). DK 1 konstrukcijos įrengimas | 5.34 | Paviršiaus šiurkštinimas 1/3 frakcijos skaldyta mineralinė medžiaga – 0,5–1,0 kg/m2; | m² | 1714.8 |  | 0
5. Kelio dangos konstrukcija (2 variantas). DK 1 konstrukcijos įrengimas | 5.28 | Šalčiui nejautrių medžiagų sluoksnio, h≥0,46 m įrengimas | m³ | 1215.297 |  | 0
5. Kelio dangos konstrukcija (2 variantas). DK 1 konstrukcijos įrengimas | 5.29 | Skaldos pagrindo sluoksnio iš nesurišto mineralinių medžiagų mišinio fr. 0/45 h=0,25 m įrengimas | m² | 2321 |  | 0
5. Kelio dangos konstrukcija (2 variantas). DK 1 konstrukcijos įrengimas | 5.30 | Asfalto pagrindo sluoksnio iš mišinio AC 22 PS, h=0,10 m įrengimas | m² | 1706 |  | 0
5. Kelio dangos konstrukcija (2 variantas). DK 1 konstrukcijos įrengimas | 5.31 | Pagruntavimas bitumine emulsija tarp asfalto dangos sluoksnių | m² | 1714.8 |  | 0
5. Kelio dangos konstrukcija (2 variantas). DK 1 konstrukcijos įrengimas | 5.32 | Asfalto viršutinio sluoksnio iš mišinio AC 11 VS, h=0,04 m įrengimas | m² | 1714.8 |  | 0
5. Kelio dangos konstrukcija (2 variantas). DK 1 konstrukcijos įrengimas | 5.33 | Skersinių ir išilginių siūlių gruntavimas bitumine emulsija | m | 240 |  | 0
5. Kelio dangos konstrukcija (2 variantas). DK 1 konstrukcijos įrengimas | 5.34 | Paviršiaus šiurkštinimas 1/3 frakcijos skaldyta mineralinė medžiaga – 0,5–1,0 kg/m2; | m² | 1714.8 |  | 0 | Iš viso skyriuje 5, Eur be PVM | 0
6. Šaligatvio, bordiūrų įrengimas. Tako įrengimas | 6.1 | ŠNS kf≥1,5×10-5 m/s, h≥0,19 m įrengimas | m³ | 286.4804 |  | 0
6. Šaligatvio, bordiūrų įrengimas. Tako įrengimas | 6.2 | Drenuojančio grunto įrengimas | m³ | 302.4 |  | 0
6. Šaligatvio, bordiūrų įrengimas. Tako įrengimas | 6.3 | Skaldos pagrindo iš nesurišto mineralinių medžiagų mišinio 0/45 h=0,15 įrengimas | m² | 1199.6 |  | 0
6. Šaligatvio, bordiūrų įrengimas. Tako įrengimas | 6.4 | Išlyginamojo sluoksnio iš dolomito skaldos atsijų 0/5 įrengimas h=0,03m | m² | 1229.6 |  | 0
6. Šaligatvio, bordiūrų įrengimas. Tako įrengimas | 6.5 | Betoninių pilkos spalvos trinkelių 200x100x80 įrengimas | m² | 1176.8 |  | 0
6. Šaligatvio, bordiūrų įrengimas. Tako įrengimas | 6.6 | Betoninių geltonos spalvos trinkelių (kauburėliai) 200x100x80 įrengimas | m² | 22.7 |  | 0
6. Šaligatvio, bordiūrų įrengimas. Tako įrengimas | 6.7 | Betoninių geltonos spalvos trinkelių (pailgos juostelės) 200x100x80 įrengimas | m² | 2.2 |  | 0
6. Šaligatvio, bordiūrų įrengimas. Tako įrengimas | 6.8 | Betoninių pilkos spalvos trinkelių 200x100x80 perklojimas | m² | 18.8 |  | 0
6. Šaligatvio, bordiūrų įrengimas. Šoninės skiriamosios juostos įrengimas iš akmenų | 6.9 | ŠNS kf≥1,5×10-5 m/s, h≥0,24 m įrengimas | m³ | 16.5 |  | 0
6. Šaligatvio, bordiūrų įrengimas. Šoninės skiriamosios juostos įrengimas iš akmenų | 6.10 | Pagrindo sluoksnis iš betono C30/37-XC2-XF4, h=0,15 įrengimas | m² | 40.5 |  | 0
6. Šaligatvio, bordiūrų įrengimas. Šoninės skiriamosios juostos įrengimas iš akmenų | 6.11 | Išlyginamojo sluoksnio iš betono C30/37-XC2-XF4 įrengimas h=0,03m | m² | 40.5 |  | 0
6. Šaligatvio, bordiūrų įrengimas. Šoninės skiriamosios juostos įrengimas iš akmenų | 6.12 | Akmenų dangos įrengimas ant betono pagrindo | m² | 40.5 |  | 0
6. Šaligatvio, bordiūrų įrengimas. Šoninės skiriamosios juostos įrengimas iš akmenų | 6.13 | Nerūdijančio plieno juostų temperatūrinėms siūlėms įrengimas 0,01x0,33 | m | 12.8 |  | 0
6. Šaligatvio, bordiūrų įrengimas. Šoninės skiriamosios juostos įrengimas iš akmenų | 6.14 | Plieninių ankerių plieninėms juostoms įrengimas temperatūrinėms siūlėms 0,25x0,05x0,01 | vnt. | 20 |  | 0
6. Šaligatvio, bordiūrų įrengimas. Šoninės skiriamosios juostos įrengimas iš akmenų | 6.15 | Kietos gumos įdėklas temperatūrinėms siūlėms 0,01x0,33 | m | 6.4 |  | 0
6. Šaligatvio, bordiūrų įrengimas. Šoninės skiriamosios juostos įrengimas iš akmenų | 6.16 | Bituminė siūlų mastika | m³ | 0.1 |  | 0
6. Šaligatvio, bordiūrų įrengimas. Bordiūrų įrengimas | 6.17 | Betoninių kelio bordiūrų 1000x150x300 mm įrengimas ant betono pagrindo | m | 1085 |  | 0
6. Šaligatvio, bordiūrų įrengimas. Bordiūrų įrengimas | 6.18 | Betoninių kelio bordiūrų (nuožulnių) 1000x150x220-150 mm įrengimas ant betono pagrindo | m | 86 |  | 0
6. Šaligatvio, bordiūrų įrengimas. Bordiūrų įrengimas | 6.19 | Betoninių kelio bordiūrų (užvažiuojamų) 1000x150x220 mm įrengimas ant betono pagrindo | m | 6 |  | 0
6. Šaligatvio, bordiūrų įrengimas. Bordiūrų įrengimas | 6.20 | Granitinių kelio bordiūrų 1000x150x300 mm įrengimas ant betono pagrindo | m | 3.3 |  | 0
6. Šaligatvio, bordiūrų įrengimas. Bordiūrų įrengimas | 6.21 | Granitinių kelio bordiūrų (nuožulnių) 1000x150x220 mm įrengimas ant betono pagrindo | m | 12.1 |  | 0
6. Šaligatvio, bordiūrų įrengimas. Bordiūrų įrengimas | 6.22 | Betoninių vejos bordiūrų 1000x80x200 įrengimas ant betono pagrindo | m | 653.4 |  | 0
6. Šaligatvio, bordiūrų įrengimas. Bordiūrų įrengimas | 6.24 | Sandūrų izoliavimas sandarinimo juostomis | m | 1148.4 |  | 0 | Iš viso skyriuje 6, Eur be PVM | 0
7. Laiptų įrengimas | 7.1 | Grunto iškasimas machanizuotai išvežant iki 50 km | m³ | 6 |  | 0
7. Laiptų įrengimas | 7.2 | Šalčiui nejautraus gerai drenuojančio grunto pagrindo įrengimas | m³ | 3.7 |  | 0
7. Laiptų įrengimas | 7.3 | Betoninių paviršių plovimas aukštu slėgiu prieš padengiant epoksidine danga | m² | 3.5 |  | 0
7. Laiptų įrengimas | 7.4 | Betoninių paviršių gruntavimas prieš padengiant epoksidinę dangą | m² | 3.5 |  | 0
7. Laiptų įrengimas | 7.5 | Laiptų konstrukcijų epoksidine danga su smėlio pabarstu t=5mm ir padengimas apsaugine nuo UV spindulių danga | m² | 3.5 |  | 0
7. Laiptų įrengimas | 7.6 | Betoninių paviršių padengimas elastine dažų sistema | m² | 1.3 |  | 0
7. Laiptų įrengimas | 7.7 | Surenkamų gelžbetoninių laiptų gaminių gamyba, transportavimas ir montavimas | m³ | 1.1 |  | 0
7. Laiptų įrengimas | 7.8 | Remontinio mišinio įrengimas nišų užpildymui | m³ | 0.01 |  | 0
7. Laiptų įrengimas | 7.9 | Betoninių vejos bordiūrų 1000x300x80 mm įrengimas ant betoninio C20/25 klasės pagrindo | m | 5.7 |  | 0
7. Laiptų įrengimas | 7.10 | Karštai cinkuotų plieninių turėklų ir tvirtinimo detalių įrengimas | m | 3.1 |  | 0 | Iš viso skyriuje 7, Eur be PVM | 0
8. Kelio apstatymas ir saugaus eismo organizavimas. Kelio ženklai | 8.1 | Kelio ženklų vienstiebių metalinių 76,1 mm skersmens atramų pastatymas | vnt. | 20 |  | 0
8. Kelio apstatymas ir saugaus eismo organizavimas. Kelio ženklai | 8.2 | Kelio ženklų dvistiebių metalinių 76,1 mm skersmens atramų pastatymas | vnt. | 7 |  | 0
8. Kelio apstatymas ir saugaus eismo organizavimas. Kelio ženklai | 8.3 | Kelio ženklų bendras atramų stiebų ilgis vienstiebėms atramoms | m | 80 |  | 0
8. Kelio apstatymas ir saugaus eismo organizavimas. Kelio ženklai | 8.4 | Kelio ženklų bendras atramų stiebų ilgis dvistiebėms atramoms | m | 56 |  | 0
8. Kelio apstatymas ir saugaus eismo organizavimas. Kelio ženklai | 8.5 | Kelio ženklų skydų montavimas prie vienstiebių atramų | vnt. | 42 |  | 0
8. Kelio apstatymas ir saugaus eismo organizavimas. Kelio ženklai | 8.6 | Kelio ženklų skydų montavimas prie dvistiebių atramų | vnt. | 6 |  | 0
8. Kelio apstatymas ir saugaus eismo organizavimas. Kelio ženklai | 8.7 | Kelio ženklų skydų montavimas prie apšvietimo atramų | vnt. | 19 |  | 0
8. Kelio apstatymas ir saugaus eismo organizavimas. Kelio ženklai | 8.8 | Kelio ženklų skydų plotas | m² | 26.43 |  | 0
8. Kelio apstatymas ir saugaus eismo organizavimas. Dangos ženklinimas | 8.9 | Horizontalusis ženklinimas termoplastinėmis arba reaktyviosiomis medžiagomis su stiklo rutuliukais 1.5 (3/9) | m² | 6.5 |  | 0
8. Kelio apstatymas ir saugaus eismo organizavimas. Dangos ženklinimas | 8.10 | Horizontalusis ženklinimas termoplastinėmis arba reaktyviosiomis medžiagomis su stiklo rutuliukais 1.6 (6/2) | m² | 2.2 |  | 0
8. Kelio apstatymas ir saugaus eismo organizavimas. Dangos ženklinimas | 8.11 | Horizontalusis ženklinimas termoplastinėmis arba reaktyviosiomis medžiagomis su stiklo rutuliukais 1.1 | m² | 37.204 |  | 0
8. Kelio apstatymas ir saugaus eismo organizavimas. Dangos ženklinimas | 8.12 | Horizontalusis ženklinimas termoplastinėmis arba reaktyviosiomis medžiagomis su stiklo rutuliukais 1.7 (3/3) | m² | 33.9 |  | 0
8. Kelio apstatymas ir saugaus eismo organizavimas. Dangos ženklinimas | 8.13 | Horizontalusis ženklinimas termoplastinėmis arba reaktyviosiomis medžiagomis su stiklo rutuliukais 1.7 (1/1) | m² | 15.4 |  | 0
8. Kelio apstatymas ir saugaus eismo organizavimas. Dangos ženklinimas | 8.14 | Horizontalusis ženklinimas termoplastinėmis arba reaktyviosiomis medžiagomis su stiklo rutuliukais 1.5 (2/6) | m² | 0.72 |  | 0
8. Kelio apstatymas ir saugaus eismo organizavimas. Dangos ženklinimas | 8.15 | Horizontalusis ženklinimas termoplastinėmis arba reaktyviosiomis medžiagomis su stiklo rutuliukais 1.5(3/1) | m² | 15.84 |  | 0
8. Kelio apstatymas ir saugaus eismo organizavimas. Dangos ženklinimas | 8.16 | Horizontalusis ženklinimas termoplastinėmis arba reaktyviosiomis medžiagomis su stiklo rutuliukais 1.12 | m² | 15.12 |  | 0
8. Kelio apstatymas ir saugaus eismo organizavimas. Dangos ženklinimas | 8.17 | Horizontalusis ženklinimas termoplastinėmis arba reaktyviosiomis medžiagomis su stiklo rutuliukais 1.25 (1) | m² | 13.8 |  | 0
8. Kelio apstatymas ir saugaus eismo organizavimas. Dangos ženklinimas | 8.18 | Horizontalusis ženklinimas termoplastinėmis arba reaktyviosiomis medžiagomis su stiklo rutuliukais 1.25 (2) | m² | 3.58 |  | 0
8. Kelio apstatymas ir saugaus eismo organizavimas. Dangos ženklinimas | 8.19 | Horizontalusis ženklinimas termoplastinėmis arba reaktyviosiomis medžiagomis su stiklo rutuliukais 1.13.1 | m² | 12 |  | 0
8. Kelio apstatymas ir saugaus eismo organizavimas. Dangos ženklinimas | 8.20 | Horizontalusis ženklinimas termoplastinėmis arba reaktyviosiomis medžiagomis su stiklo rutuliukais 1.15 | m² | 3.3 |  | 0
8. Kelio apstatymas ir saugaus eismo organizavimas. Greičio mažinimo priemonių įrengimas | 8.21 | Pagruntavimas tarp asfalto dangos sluoksnių | m² | 695 |  | 0
8. Kelio apstatymas ir saugaus eismo organizavimas. Greičio mažinimo priemonių įrengimas | 8.22 | Asfalto apatinio sluoksnio iš mišinio AC 22 PS, h=0,08 m įrengimas | m² | 695 |  | 0 | Iš viso skyriuje 8, Eur be PVM | 0
9. Kiti darbai Baigiamieji darbai | 9.1 | Augalinio grunto užpylimas ir apsėjimas žole h=0,06 m (panaudojamas nuimtas augalinis gruntas) | m² | 4888 |  | 0
9. Kiti darbai Baigiamieji darbai | 9.2 | Signalinių stulpelių įrengimas | vnt. | 15 |  | 0
9. Kiti darbai Baigiamieji darbai | 9.3 | Kelkraščių h=0,11 m įrengimas (skaldos 85%, augalinio grunto 15%) | m² | 482 |  | 0
9. Kiti darbai Baigiamieji darbai | 9.4 | Kelkraščių h=0,14 m įrengimas (skaldos 85%, augalinio grunto 15%) | m² | 120 |  | 0
9. Kiti darbai Baigiamieji darbai | 9.5 | Dangos suvedimas žvyro danga h=0,30 m | m² | 133 |  | 0
9. Kiti darbai Baigiamieji darbai | 9.6 | Šiukšliadėžių įrengimas | vnt. | 1 |  | 0
9. Kiti darbai Baigiamieji darbai | 9.7 | Suoliukų įrengimas | vnt. | 1 |  | 0
9. Kiti darbai Baigiamieji darbai | 9.8 | Pėsčiųjų tvorelės įrengimas | m | 6 |  | 0
9. Kiti darbai Baigiamieji darbai | 9.9 | Pėsčiųjų tvorelės pamatų iš C25/30-XC2 klasės betono įrengimas | m³ | 0.2 |  | 0
9. Kiti darbai Baigiamieji darbai | 9.10 | Išpildomoji nuotrauka (taip pat pateikti laisvos formos deklaraciją, patvirtinančią išpildomosios geodezinės nuotraukos ir parengtos kadastrinės bylos atitikimą parengtam projektui). Kadastrinių matavimų bylos parengimas ir (ar) įregistruoto kelio ruožo į kurį patenka statinys, kadastrinės bylos patikslinimas. | kompl | 1 |  | 0 | Iš viso skyriuje 9, Eur be PVM | 0
Valstybinės reikšmės rajoninis kelias Nr. 2306 Kūlupėnai-Darbėnai
10. Paruošiamieji darbai | 10.1 | Geodezinis trasos nužymėjimas | km | 0.005 |  | 0
10. Paruošiamieji darbai | 10.2 | Krūmų kirtimas, smulkinimas ir išvežimas rangovo pasirinktu atstumu | ha | 0.0012 |  | 0
10. Paruošiamieji darbai | 10.3 | Asfaltbetonio dangos frezavimas ir išvežimas į sandeliavimo aikštelę (negrąžinamos medžiagos) | t | 8 |  | 0
10. Paruošiamieji darbai | 10.4 | Negrąžinamos medžiagos (nepanaudotos frezuoto asfalto granulės), įkainis -7,00 Eur/t (įvertinama su minuso ženklu, atitinkamai mažėja pasiūlymo kaina; medžiagos atiteks rangovui) | t | 3 | -7 | -21
10. Paruošiamieji darbai | 10.5 | Asfaltbetonio dangos frezavimas ir išvežimas į sandeliavimo aikštelę (nesurištų mineralinių medžiagų mišinio 0/45, sluoksnio įrengimui panaudojant iki 20% NAG (naudoto asfalto granulių) | t | 3 |  | 0
10. Paruošiamieji darbai | 10.6 | Augalinio grunto pašalinimas | m³ | 3.6 |  | 0
10. Paruošiamieji darbai | 10.7 | Augalinio grunto išvežimas į laikino sandėliavimo aikštelę | m³ | 2 |  | 0
10. Paruošiamieji darbai | 10.8 | Augalinio grunto išvežimas į išlykį rangovo pasirinktu atstumu | m³ | 1.6 |  | 0
10. Paruošiamieji darbai | 10.9 | Vienstiebių kelio ženklų atramų išardymas ir išvežimas į Statytojo nurodytą sandėliavimo vietą | vnt. | 1 |  | 0
10. Paruošiamieji darbai | 10.10 | Skydų nuėmimas nuo vienstiebių atramų ir išvežimas į Statytojo nurodytą sandėliavimo vietą | vnt. | 1 |  | 0
10. Paruošiamieji darbai | 10.11 | Gelžbetoninių pralaidų d500 ardymas ir išvežimas rangovo pasirinktu atstumu utilizavimui | m | 8 |  | 0
10. Paruošiamieji darbai | 10.12 | Pralaidų antgalių išardymas ir išvežimas rangovo pasirinktu atstumu utilizavimui | m³ | 0.04 |  | 0 | Iš viso skyriuje 10, Eur be PVM | -21
11. Žemės sankasa | 11.1 | Žemės darbai - žemės sankasos formavimas iškasos | m³ | 30 |  | 0
11. Žemės sankasa | 11.2 | Žemės darbai - grunto išvežimas į išlykį rangovo pasirinktu atstumu | m³ | 30 |  | 0
11. Žemės sankasa | 11.3 | Žemės sankasos sustiprinimas pagal MN GPSR 12, h=0,30 m | m² | 35 |  | 0
11. Žemės sankasa | 11.4 | Žemės sankasos, šlaitų planiravimas mechanizuotai | m² | 60 |  | 0
11. Žemės sankasa | 11.5 | Žemės sankasos, šlaitų planiravimas rankiniu būdu | m² | 6 |  | 0
11. Žemės sankasa | 11.6 | Žemės sankasos tankinimas (h=0,3 m) | m² | 66 |  | 0 | Iš viso skyriuje 11, Eur be PVM | 0
12. Kelio dangos konstrukcija (1 variantas). DK 2 konstrukcijos įrengimas | 12.1 | Apsauginio šalčiui atsparaus sluoksnio kf≥1,5×10-5 m/s, h≥0,18 m įrengimas | m³ | 7 |  | 0 | Rangovas įsivertina vieną iš pateiktų dviejų dangos konstrukcijos variantų: 1 variantą arba 2 variantą
12. Kelio dangos konstrukcija (1 variantas). DK 2 konstrukcijos įrengimas | 12.2 | Skaldos pagrindo sluoksnio iš nesurišto mineralinių medžiagų mišinio fr. 0/45 h=0,20 m įrengimas | m² | 35 |  | 0
12. Kelio dangos konstrukcija (1 variantas). DK 2 konstrukcijos įrengimas | 12.3 | Asfalto pagrindo sluoksnio iš mišinio AC 22 PS, h=0,10 m įrengimas | m² | 32 |  | 0
12. Kelio dangos konstrukcija (1 variantas). DK 2 konstrukcijos įrengimas | 12.4 | Pagruntavimas bitumine emulsija tarp asfalto dangos sluoksnių | m² | 32 |  | 0
12. Kelio dangos konstrukcija (1 variantas). DK 2 konstrukcijos įrengimas | 12.5 | Asfalto apatinio sluoksnio iš mišinio AC 16 AS, h=0,04 m įrengimas | m² | 32 |  | 0
12. Kelio dangos konstrukcija (1 variantas). DK 2 konstrukcijos įrengimas | 12.6 | Pagruntavimas bitumine emulsija tarp asfalto dangos sluoksnių | m² | 32 |  | 0
12. Kelio dangos konstrukcija (1 variantas). DK 2 konstrukcijos įrengimas | 12.7 | Asfalto viršutinio sluoksnio iš mišinio AC 11 VS, h=0,03 m įrengimas | m² | 32 |  | 0
12. Kelio dangos konstrukcija (1 variantas). DK 2 konstrukcijos įrengimas | 12.8 | Paviršiaus šiurkštinimas 1/3 frakcijos skaldyta mineralinė medžiaga – 0,5–1,0 kg/m2; | m² | 32 |  | 0
12. Kelio dangos konstrukcija (1 variantas). DK 2 konstrukcijos įrengimas | 12.9 | Skersinių ir išilginių siūlių gruntavimas bitumine emulsija | m | 5 |  | 0
12. Kelio dangos konstrukcija (2 variantas). DK 2 konstrukcijos įrengimas | 12.1 | Šalčiui nejautrių medžiagų sluoksnio, h≥0,08 m įrengimas | m³ | 3 |  | 0
12. Kelio dangos konstrukcija (2 variantas). DK 2 konstrukcijos įrengimas | 12.2 | Skaldos pagrindo sluoksnio iš nesurišto mineralinių medžiagų mišinio fr. 0/45 h=0,30 m įrengimas | m² | 35 |  | 0
12. Kelio dangos konstrukcija (2 variantas). DK 2 konstrukcijos įrengimas | 12.3 | Asfalto pagrindo sluoksnio iš mišinio AC 22 PS, h=0,10 m įrengimas | m² | 32 |  | 0
12. Kelio dangos konstrukcija (2 variantas). DK 2 konstrukcijos įrengimas | 12.4 | Pagruntavimas bitumine emulsija tarp asfalto dangos sluoksnių | m² | 32 |  | 0
12. Kelio dangos konstrukcija (2 variantas). DK 2 konstrukcijos įrengimas | 12.5 | Asfalto apatinio sluoksnio iš mišinio AC 16 AS, h=0,04 m įrengimas | m² | 32 |  | 0
12. Kelio dangos konstrukcija (2 variantas). DK 2 konstrukcijos įrengimas | 12.6 | Pagruntavimas bitumine emulsija tarp asfalto dangos sluoksnių | m² | 32 |  | 0
12. Kelio dangos konstrukcija (2 variantas). DK 2 konstrukcijos įrengimas | 12.7 | Asfalto viršutinio sluoksnio iš mišinio AC 11 VS, h=0,03 m įrengimas | m² | 32 |  | 0
12. Kelio dangos konstrukcija (2 variantas). DK 2 konstrukcijos įrengimas | 12.8 | Paviršiaus šiurkštinimas 1/3 frakcijos skaldyta mineralinė medžiaga – 0,5–1,0 kg/m2; | m² | 32 |  | 0
12. Kelio dangos konstrukcija (2 variantas). DK 2 konstrukcijos įrengimas | 12.9 | Skersinių ir išilginių siūlių gruntavimas bitumine emulsija | m | 5 |  | 0 | Iš viso skyriuje 12, Eur be PVM | 0
13. Šaligatvio, bordiūrų įrengimas. Bordiūrų įrengimas | 13.1 | Betoninių kelio bordiūrų 1000x150x300 mm įrengimas ant betono pagrindo | m | 10 |  | 0
13. Šaligatvio, bordiūrų įrengimas. Bordiūrų įrengimas | 13.2 | Sandūrų izoliavimas sandarinimo juostomis | m | 10 |  | 0 | Iš viso skyriuje 13, Eur be PVM | 0
14. Kelio apstatymas ir saugaus eismo organizavimas. Dangos ženklinimas | 14.1 | Horizontalusis ženklinimas termoplastinėmis arba reaktyviosiomis medžiagomis su stiklo rutuliukais 1.1 | m² | 0.7 |  | 0 | Iš viso skyriuje 14, Eur be PVM | 0
15. Kiti darbai Baigiamieji darbai | 15.1 | Augalinio grunto užpylimas ir apsėjimas žole h=0,06 m (panaudojamas nuimtas augalinis gruntas) | m² | 33 |  | 0
15. Kiti darbai Baigiamieji darbai | 15.2 | Išpildomoji nuotrauka (taip pat pateikti laisvos formos deklaraciją, patvirtinančią išpildomosios geodezinės nuotraukos ir parengtos kadastrinės bylos atitikimą parengtam projektui). Kadastrinių matavimų bylos parengimas ir (ar) įregistruoto kelio ruožo į kurį patenka statinys, kadastrinės bylos patikslinimas. | kompl | 1 |  | 0 | Iš viso skyriuje 15, Eur be PVM | 0
Valstybinės reikšmės rajoninis kelias Nr. 2304 Darbėnai - Šventoji
16. Paruošiamieji darbai | 16.1 | Geodezinis trasos nužymėjimas | km | 0.032 |  | 0
16. Paruošiamieji darbai | 16.2 | Asfaltbetonio dangos frezavimas ir išvežimas į sandeliavimo aikštelę (negrąžinamos medžiagos) | t | 147.5 |  | 0
16. Paruošiamieji darbai | 16.3 | Negrąžinamos medžiagos (nepanaudotos frezuoto asfalto granulės), įkainis -7,00 Eur/t (įvertinama su minuso ženklu, atitinkamai mažėja pasiūlymo kaina; medžiagos atiteks rangovui) | t | 147.5 | -7 | -1032.5
16. Paruošiamieji darbai | 16.4 | Asfaltbetonio dangos frezavimas ir išvežimas į sandeliavimo aikštelę (nesurištų mineralinių medžiagų mišinio 0/45, sluoksnio įrengimui panaudojant iki 20% NAG (naudoto asfalto granulių) | t | 32.5 |  | 0
16. Paruošiamieji darbai | 16.5 | Palaidotos (sudulėjusios) asfaltbetonio dangos frezavimas ir išvežimas rangovo pasirinktu atstumu utilizavimui | m³ | 66.25 |  | 0
16. Paruošiamieji darbai | 16.6 | Esamų vejos bordiūrų išardymas ir išvežimas rangovo pasirinktu atstumu utilizavimui | m | 8.5 |  | 0
16. Paruošiamieji darbai | 16.7 | Augalinio grunto pašalinimas | m³ | 4.7 |  | 0
16. Paruošiamieji darbai | 16.8 | Augalinio grunto išvežimas į laikino sandėliavimo aikštelę | m³ | 2.4 |  | 0
16. Paruošiamieji darbai | 16.9 | Augalinio grunto išvežimas į išlykį rangovo pasirinktu atstumu | m³ | 2.3 |  | 0
16. Paruošiamieji darbai | 16.10 | Vienstiebių kelio ženklų atramų išardymas ir išvežimas į Statytojo nurodytą sandėliavimo vietą | vnt. | 4 |  | 0
16. Paruošiamieji darbai | 16.11 | Skydų nuėmimas nuo vienstiebių atramų ir išvežimas į Statytojo nurodytą sandėliavimo vietą | m³ | 5 |  | 0 | Iš viso skyriuje 16, Eur be PVM | -1032.5
17. Žemės sankasa | 17.1 | Žemės darbai - žemės sankasos formavimas iškasos | m³ | 365 |  | 0
17. Žemės sankasa | 17.2 | Žemės darbai - grunto išvežimas į išlykį rangovo pasirinktu atstumu | m³ | 365 |  | 0
17. Žemės sankasa | 17.3 | Žemės sankasos sustiprinimas pagal MN GPSR 12, h=0,30 m | m² | 405 |  | 0
17. Žemės sankasa | 17.4 | Žemės sankasos, šlaitų planiravimas mechanizuotai | m² | 99 |  | 0
17. Žemės sankasa | 17.5 | Žemės sankasos, šlaitų planiravimas rankiniu būdu | m² | 10 |  | 0
17. Žemės sankasa | 17.6 | Žemės sankasos tankinimas (h=0,3 m) | m² | 109 |  | 0 | Iš viso skyriuje 17, Eur be PVM | 0
18. Vandens nuvedimas | 18.1 | Drenažo įrengimas iš perforuotų d113/126 vamzdžių su geotekstilės filtru | m | 36 |  | 0
18. Vandens nuvedimas | 18.2 | Geotekstilė drenažui | m² | 72 |  | 0
18. Vandens nuvedimas | 18.3 | Skaldelė drenažui 11/16 | m³ | 5 |  | 0 | Iš viso skyriuje 18, Eur be PVM | 0
19. Kelio dangos konstrukcija (1 variantas). DK 2 Vidurinės g. konstrukcijos įrengimas | 19.1 | Apsauginio šalčiui atsparaus sluoksnio kf≥1,5×10-5 m/s, h≥0,17 m įrengimas | m³ | 11.6442 |  | 0 | Rangovas įsivertina vieną iš pateiktų dviejų dangos konstrukcijos variantų: 1 variantą arba 2 variantą
19. Kelio dangos konstrukcija (1 variantas). DK 2 Vidurinės g. konstrukcijos įrengimas | 19.2 | Skaldos pagrindo sluoksnio iš nesurišto mineralinių medžiagų mišinio fr. 0/45 h=0,25 m įrengimas mišinyje panaudojant iki 20 % naudoto asfalto granulių (NAG) | m² | 61.5 |  | 0
19. Kelio dangos konstrukcija (1 variantas). DK 2 Vidurinės g. konstrukcijos įrengimas | 19.3 | Išlyginamojo sluoksnio iš dolomito skaldos atsijų 0/5 įrengimas h=0,03m | m² | 61.5 |  | 0
19. Kelio dangos konstrukcija (1 variantas). DK 2 Vidurinės g. konstrukcijos įrengimas | 19.4 | Betoninių juodos spalvos trinkelių 200x100x10 įrengimas | m² | 61.5 |  | 0
19. Kelio dangos konstrukcija (2 variantas). DK 2 Vidurinės g. konstrukcijos įrengimas | 19.1 | Šalčiui nejautrių medžiagų sluoksnio, h≥0,12 m įrengimas | m³ | 8.2194 |  | 0
19. Kelio dangos konstrukcija (2 variantas). DK 2 Vidurinės g. konstrukcijos įrengimas | 19.2 | Skaldos pagrindo sluoksnio iš nesurišto mineralinių medžiagų mišinio fr. 0/45 h=0,30 m įrengimas mišinyje panaudojant iki 20 % naudoto asfalto granulių (NAG) | m² | 61.5 |  | 0
19. Kelio dangos konstrukcija (2 variantas). DK 2 Vidurinės g. konstrukcijos įrengimas | 19.3 | Išlyginamojo sluoksnio iš dolomito skaldos atsijų 0/5 įrengimas h=0,03m | m² | 61.5 |  | 0
19. Kelio dangos konstrukcija (2 variantas). DK 2 Vidurinės g. konstrukcijos įrengimas | 19.4 | Betoninių juodos spalvos trinkelių 200x100x10 įrengimas | m² | 61.5 |  | 0
19. Kelio dangos konstrukcija (1 variantas). DK 2 nuogrindos konstrukcijos įrengimas | 19.5 | Apsauginio šalčiui atsparaus sluoksnio kf≥1,5×10-5 m/s, h≥0,17 m įrengimas | m³ | 8 |  | 0
19. Kelio dangos konstrukcija (1 variantas). DK 2 nuogrindos konstrukcijos įrengimas | 19.6 | Betono pagrindo sluoksnio iš 30/37-XC2-XF4 klasės betono h=0,25 m įrengimas | m² | 43 |  | 0
19. Kelio dangos konstrukcija (1 variantas). DK 2 nuogrindos konstrukcijos įrengimas | 19.7 | Išlyginamojo sluoksnio iš 30/37-XC2-XF4 klasės betono h=0,03 m įrengimas | m² | 43 |  | 0
19. Kelio dangos konstrukcija (1 variantas). DK 2 nuogrindos konstrukcijos įrengimas | 19.8 | Granitinių trinkelių dangos 100x100x100 tarpų užpildymas greitai kietėjančiu skiedinio mišiniu | m² | 43 |  | 0
19. Kelio dangos konstrukcija (1 variantas). DK 2 nuogrindos konstrukcijos įrengimas | 19.9 | Granitinių viršutine grubiai skelta puse trinkelių 100x100x100 įrengimas | m² | 43 |  | 0
19. Kelio dangos konstrukcija (1 variantas). DK 2 nuogrindos konstrukcijos įrengimas | 19.10 | Nerūdijančio plieno juostų temperatūrinėms siūlėms įrengimas 0,01x0,33 | m | 32 |  | 0
19. Kelio dangos konstrukcija (1 variantas). DK 2 nuogrindos konstrukcijos įrengimas | 19.11 | Plieninių ankerių plieninėms juostoms įrengimas temperatūrinėms siūlėms 0,25x0,05x0,01 | vnt. | 36 |  | 0
19. Kelio dangos konstrukcija (1 variantas). DK 2 nuogrindos konstrukcijos įrengimas | 19.12 | Kietos gumos įdėklas temperatūrinėms siūlėms 0,01x0,33 | m | 16 |  | 0
19. Kelio dangos konstrukcija (1 variantas). DK 2 nuogrindos konstrukcijos įrengimas | 19.13 | Bituminė siūlų mastika | m³ | 0.1 |  | 0
19. Kelio dangos konstrukcija (2 variantas). DK 2 nuogrindos konstrukcijos įrengimas | 19.5 | Šalčiui nejautrių medžiagų sluoksnio, h≥0,12 m įrengimas | m³ | 5.5 |  | 0
19. Kelio dangos konstrukcija (2 variantas). DK 2 nuogrindos konstrukcijos įrengimas | 19.6 | Betono pagrindo sluoksnio iš 30/37-XC2-XF4 klasės betono h=0,30 m įrengimas | m² | 43 |  | 0
19. Kelio dangos konstrukcija (2 variantas). DK 2 nuogrindos konstrukcijos įrengimas | 19.7 | Išlyginamojo sluoksnio iš 30/37-XC2-XF4 klasės betono h=0,03 m įrengimas | m² | 43 |  | 0
19. Kelio dangos konstrukcija (2 variantas). DK 2 nuogrindos konstrukcijos įrengimas | 19.8 | Granitinių trinkelių dangos 100x100x100 tarpų užpildymas greitai kietėjančiu skiedinio mišiniu | m² | 43 |  | 0
19. Kelio dangos konstrukcija (2 variantas). DK 2 nuogrindos konstrukcijos įrengimas | 19.9 | Granitinių viršutine grubiai skelta puse trinkelių 100x100x100 įrengimas | m² | 43 |  | 0
19. Kelio dangos konstrukcija (2 variantas). DK 2 nuogrindos konstrukcijos įrengimas | 19.10 | Nerūdijančio plieno juostų temperatūrinėms siūlėms įrengimas 0,01x0,33 | m | 32 |  | 0
19. Kelio dangos konstrukcija (2 variantas). DK 2 nuogrindos konstrukcijos įrengimas | 19.11 | Plieninių ankerių plieninėms juostoms įrengimas temperatūrinėms siūlėms 0,25x0,05x0,01 | vnt. | 36 |  | 0
19. Kelio dangos konstrukcija (2 variantas). DK 2 nuogrindos konstrukcijos įrengimas | 19.12 | Kietos gumos įdėklas temperatūrinėms siūlėms 0,01x0,33 | m | 16 |  | 0
19. Kelio dangos konstrukcija (2 variantas). DK 2 nuogrindos konstrukcijos įrengimas | 19.13 | Bituminė siūlų mastika | m³ | 0.1 |  | 0
19. Kelio dangos konstrukcija (1 variantas). DK 2 konstrukcijos įrengimas | 19.14 | Apsauginio šalčiui atsparaus sluoksnio kf≥1,5×10-5 m/s, h≥0,18 m įrengimas | m³ | 56 |  | 0
19. Kelio dangos konstrukcija (1 variantas). DK 2 konstrukcijos įrengimas | 19.15 | Skaldos pagrindo sluoksnio iš nesurišto mineralinių medžiagų mišinio fr. 0/45 h=0,20 m įrengimas | m² | 304 |  | 0
19. Kelio dangos konstrukcija (1 variantas). DK 2 konstrukcijos įrengimas | 19.16 | Asfalto pagrindo sluoksnio iš mišinio AC 22 PS, h=0,10 m įrengimas | m² | 289 |  | 0
19. Kelio dangos konstrukcija (1 variantas). DK 2 konstrukcijos įrengimas | 19.17 | Pagruntavimas bitumine emulsija tarp asfalto dangos sluoksnių | m² | 302 |  | 0
19. Kelio dangos konstrukcija (1 variantas). DK 2 konstrukcijos įrengimas | 19.18 | Asfalto apatinio sluoksnio iš mišinio AC 16 AS, h=0,04 m įrengimas | m² | 302 |  | 0
19. Kelio dangos konstrukcija (1 variantas). DK 2 konstrukcijos įrengimas | 19.19 | Pagruntavimas bitumine emulsija tarp asfalto dangos sluoksnių | m² | 315 |  | 0
19. Kelio dangos konstrukcija (1 variantas). DK 2 konstrukcijos įrengimas | 19.20 | Asfalto viršutinio sluoksnio iš mišinio AC 11 VS, h=0,03 m įrengimas | m² | 315 |  | 0
19. Kelio dangos konstrukcija (1 variantas). DK 2 konstrukcijos įrengimas | 19.21 | Paviršiaus šiurkštinimas 1/3 frakcijos skaldyta mineralinė medžiaga – 0,5–1,0 kg/m2; | m² | 315 |  | 0
19. Kelio dangos konstrukcija (1 variantas). DK 2 konstrukcijos įrengimas | 19.22 | Skersinių ir išilginių siūlių gruntavimas bitumine emulsija | m | 40 |  | 0
19. Kelio dangos konstrukcija (2 variantas). DK 2 konstrukcijos įrengimas | 19.14 | Šalčiui nejautrių medžiagų sluoksnio, h≥0,08 m įrengimas | m³ | 25 |  | 0
19. Kelio dangos konstrukcija (2 variantas). DK 2 konstrukcijos įrengimas | 19.15 | Skaldos pagrindo sluoksnio iš nesurišto mineralinių medžiagų mišinio fr. 0/45 h=0,30 m įrengimas | m² | 304 |  | 0
19. Kelio dangos konstrukcija (2 variantas). DK 2 konstrukcijos įrengimas | 19.16 | Asfalto pagrindo sluoksnio iš mišinio AC 22 PS, h=0,10 m įrengimas | m² | 289 |  | 0
19. Kelio dangos konstrukcija (2 variantas). DK 2 konstrukcijos įrengimas | 19.17 | Pagruntavimas bitumine emulsija tarp asfalto dangos sluoksnių | m² | 302 |  | 0
19. Kelio dangos konstrukcija (2 variantas). DK 2 konstrukcijos įrengimas | 19.18 | Asfalto apatinio sluoksnio iš mišinio AC 16 AS, h=0,04 m įrengimas | m² | 302 |  | 0
19. Kelio dangos konstrukcija (2 variantas). DK 2 konstrukcijos įrengimas | 19.19 | Pagruntavimas bitumine emulsija tarp asfalto dangos sluoksnių | m² | 315 |  | 0
19. Kelio dangos konstrukcija (2 variantas). DK 2 konstrukcijos įrengimas | 19.20 | Asfalto viršutinio sluoksnio iš mišinio AC 11 VS, h=0,03 m įrengimas | m² | 315 |  | 0
19. Kelio dangos konstrukcija (2 variantas). DK 2 konstrukcijos įrengimas | 19.21 | Paviršiaus šiurkštinimas 1/3 frakcijos skaldyta mineralinė medžiaga – 0,5–1,0 kg/m2; | m² | 315 |  | 0
19. Kelio dangos konstrukcija (2 variantas). DK 2 konstrukcijos įrengimas | 19.22 | Skersinių ir išilginių siūlių gruntavimas bitumine emulsija | m | 40 |  | 0 | Iš viso skyriuje 19, Eur be PVM | 0
20. Šaligatvio, bordiūrų įrengimas. Tako įrengimas | 20.1 | ŠNS kf≥1,5×10-5 m/s, h≥0,19 m įrengimas | m³ | 10 |  | 0
20. Šaligatvio, bordiūrų įrengimas. Tako įrengimas | 20.2 | Drenuojančio grunto įrengimas | m³ | 16 |  | 0
20. Šaligatvio, bordiūrų įrengimas. Tako įrengimas | 20.3 | Skaldos pagrindo iš nesurišto mineralinių medžiagų mišinio 0/45 h=0,15 įrengimas | m² | 51.9 |  | 0
20. Šaligatvio, bordiūrų įrengimas. Tako įrengimas | 20.4 | Išlyginamojo sluoksnio iš dolomito skaldos atsijų 0/5 įrengimas h=0,03m | m² | 51.9 |  | 0
20. Šaligatvio, bordiūrų įrengimas. Tako įrengimas | 20.5 | Betoninių pilkos spalvos trinkelių 200x100x80 įrengimas | m² | 46.2 |  | 0
20. Šaligatvio, bordiūrų įrengimas. Tako įrengimas | 20.6 | Betoninių geltonos spalvos trinkelių (kauburėliai) 200x100x80 įrengimas | m² | 4.8 |  | 0
20. Šaligatvio, bordiūrų įrengimas. Tako įrengimas | 20.7 | Betoninių geltonos spalvos trinkelių (pailgos juostelės) 200x100x80 įrengimas | m² | 0.9 |  | 0
20. Šaligatvio, bordiūrų įrengimas. Tako įrengimas | 20.8 | Betoninių pilkos spalvos trinkelių 200x100x80 perklojimas | m² | 11.2 |  | 0
20. Šaligatvio, bordiūrų įrengimas. Bordiūrų įrengimas | 20.9 | Betoninių kelio bordiūrų 1000x150x300 mm įrengimas ant betono pagrindo | m | 96 |  | 0
20. Šaligatvio, bordiūrų įrengimas. Bordiūrų įrengimas | 20.10 | Granitinių kelio bordiūrų 1000x150x300 mm įrengimas ant betono pagrindo | m | 13.5 |  | 0
20. Šaligatvio, bordiūrų įrengimas. Bordiūrų įrengimas | 20.11 | Granitinių kelio bordiūrų (nuožulnių) 1000x150x220 mm įrengimas ant betono pagrindo | m | 27.2 |  | 0
20. Šaligatvio, bordiūrų įrengimas. Bordiūrų įrengimas | 20.12 | Betoninių vejos bordiūrų 1000x80x200 įrengimas ant betono pagrindo | m | 9.6 |  | 0
20. Šaligatvio, bordiūrų įrengimas. Bordiūrų įrengimas | 20.13 | Sandūrų izoliavimas sandarinimo juostomis | m | 64 |  | 0 | Iš viso skyriuje 20, Eur be PVM | 0
21. Kelio apstatymas ir saugaus eismo organizavimas. Kelio ženklai | 21.1 | Kelio ženklų vienstiebių metalinių 76,1 mm skersmens atramų pastatymas | vnt. | 3 |  | 0
21. Kelio apstatymas ir saugaus eismo organizavimas. Kelio ženklai | 21.2 | Kelio ženklų bendras atramų stiebų ilgis vienstiebėms atramoms | m | 12 |  | 0
21. Kelio apstatymas ir saugaus eismo organizavimas. Kelio ženklai | 21.3 | Kelio ženklų skydų montavimas prie vienstiebių atramų | vnt. | 3 |  | 0
21. Kelio apstatymas ir saugaus eismo organizavimas. Kelio ženklai | 21.4 | Kelio ženklų skydų montavimas prie apšvietimo atramų | vnt. | 6 |  | 0
21. Kelio apstatymas ir saugaus eismo organizavimas. Kelio ženklai | 21.5 | Kelio ženklų skydų plotas | m² | 2.97 |  | 0
21. Kelio apstatymas ir saugaus eismo organizavimas. Dangos ženklinimas | 21.6 | Horizontalusis ženklinimas termoplastinėmis arba reaktyviosiomis medžiagomis su stiklo rutuliukais 1.1 | m² | 1 |  | 0
21. Kelio apstatymas ir saugaus eismo organizavimas. Dangos ženklinimas | 21.7 | Horizontalusis ženklinimas termoplastinėmis arba reaktyviosiomis medžiagomis su stiklo rutuliukais 1.7 (1/1) | m² | 1.4 |  | 0
21. Kelio apstatymas ir saugaus eismo organizavimas. Dangos ženklinimas | 21.8 | Horizontalusis ženklinimas termoplastinėmis arba reaktyviosiomis medžiagomis su stiklo rutuliukais 1.12 | m² | 0.9 |  | 0
21. Kelio apstatymas ir saugaus eismo organizavimas. Dangos ženklinimas | 21.9 | Horizontalusis ženklinimas termoplastinėmis arba reaktyviosiomis medžiagomis su stiklo rutuliukais 1.25 (1) | m² | 3 |  | 0
21. Kelio apstatymas ir saugaus eismo organizavimas. Dangos ženklinimas | 21.10 | Horizontalusis ženklinimas termoplastinėmis arba reaktyviosiomis medžiagomis su stiklo rutuliukais 1.25 (2) | m² | 1.7 |  | 0
21. Kelio apstatymas ir saugaus eismo organizavimas. Dangos ženklinimas | 21.11 | Horizontalusis ženklinimas termoplastinėmis arba reaktyviosiomis medžiagomis su stiklo rutuliukais 1.13.1 | m² | 12 |  | 0
21. Kelio apstatymas ir saugaus eismo organizavimas. Greičio mažinimo priemonių įrengimas | 21.12 | Pagruntavimas tarp asfalto dangos sluoksnių | m² | 275 |  | 0
21. Kelio apstatymas ir saugaus eismo organizavimas. Greičio mažinimo priemonių įrengimas | 21.13 | Asfalto apatinio sluoksnio iš mišinio AC 22 PS, h=0,08 m įrengimas | m² | 275 |  | 0 | Iš viso skyriuje 21, Eur be PVM | 0
22. Kiti darbai Baigiamieji darbai | 22.1 | Augalinio grunto užpylimas ir apsėjimas žole h=0,06 m (panaudojamas nuimtas augalinis gruntas) | m² | 39 |  | 0
22. Kiti darbai Baigiamieji darbai | 22.2 | Išpildomoji nuotrauka (taip pat pateikti laisvos formos deklaraciją, patvirtinančią išpildomosios geodezinės nuotraukos ir parengtos kadastrinės bylos atitikimą parengtam projektui). Kadastrinių matavimų bylos parengimas ir (ar) įregistruoto kelio ruožo į kurį patenka statinys, kadastrinės bylos patikslinimas. | kompl | 1 |  | 0 | Iš viso skyriuje 22, Eur be PVM | 0
|  |  |  | Iš viso žiniaraštyje 1, Eur be PVM |  | -10493.5

## 2. VN dalis
Valstybinės reikšmės krašto kelio Nr. 218 Kretinga-Skuodas ruožo nuo 13,250 iki 14,100 km rekonstravimas
DARBŲ KIEKIŲ ŽINIARAŠTIS NR. 2 – VANDENTIEKIO IR NUOTEKŲ ŠALINIMO DALIS
Skyrius | Eilės Nr. | Darbo pavadinimas, aprašymas | Mato vnt. | Kiekis | Vieneto kaina, Eur be PVM (pildo Tiekėjas) | Iš viso, Eur be PVM
1. Lietaus nuotekų tinklai | 1.1 | Savitakinio nuotakyno iš PVC N kl. movinių vamzdžių DN 200 mm, su visomis reikalingomis jungtimis bei atramomis tiekimas, pajungimas į šulinius. | m | 170.2 |  | 0
1. Lietaus nuotekų tinklai | 1.2 | Tas pats, DN 250 mm skersmens | m | 152.8 |  | 0
1. Lietaus nuotekų tinklai | 1.3 | Tas pats, DN 315 mm skersmens | m | 338 |  | 0
1. Lietaus nuotekų tinklai | 1.4 | Tas pats, DN 400 mm skersmens | m | 52.5 |  | 0
1. Lietaus nuotekų tinklai | 1.5 | Naujų plastikinių d600 mm apžiūros šulinių, 1,50 – 2,5 m gylio, su visomis reikalingomis jungtimis (teleskopiniais adapteriais, betoniniais atraminiais žiedais, kinetėmis ir kt.) bei atramomis tiekimas, sumontavimas, išbandymas ir pridavimas užsakovui. | vnt. | 20 |  | 0
1. Lietaus nuotekų tinklai | 1.6 | 600 mm skersmens, plaukiojančio tipo, rakinami šulinių dangčiai su visomis reikalingomis jungtimis (D 400). Tiekimas, sumontavimas, išbandymas, pridavimas užsakovui | vnt. | 20 |  | 0
1. Lietaus nuotekų tinklai | 1.7 | Gb d1500 mm lietaus nuotekų apžiūros šulinys su visomis reikalingomi detalėmis (dugnu, žiedais, perdanga, įlipimo kūgiu ir D400 kl ketiniu dangčiu) h=1,70 m | vnt. | 2 |  | 0
1. Lietaus nuotekų tinklai | 1.8 | Naujų plastikinių d600 mm surinkimo šulinėlių, 1,30 – 2,00 m gylio, su visomis reikalingomis jungtimis (teleskopiniais adapteriais, betoniniais atraminiais žiedais, kinetėmis ir kt.) bei atramomis tiekimas, sumontavimas, išbandymas ir pridavimas užsakovui. | vnt. | 32 |  | 0
1. Lietaus nuotekų tinklai | 1.9 | Bordiūrinės ketinės grotelės lietaus surinkimo d600 mm šuliniams su visomis reikalingomis jungtimis (teleskopiniu vamzdžiu, guminiu sandarinimo žiedu ir kt.), D400 apkrovos. Tiekimas, sumontavimas, išbandymas, pridavimas užsakovui | vnt. | 27 |  | 0
1. Lietaus nuotekų tinklai | 1.10 | Kvadratinės ketinės grotelės lietaus surinkimo d600 mm šuliniams su visomis reikalingomis jungtimis (teleskopiniu vamzdžiu, guminiu sandarinimo žiedu ir kt.), D400 apkrovos. Tiekimas, sumontavimas, išbandymas, pridavimas užsakovui | vnt. | 5 |  | 0
1. Lietaus nuotekų tinklai | 1.11 | Naujų plastikinių d425 mm apžiūros šulinių, 1,50 – 2,50 m gylio, su visomis reikalingomis jungtimis (teleskopiniais adapteriais, betoniniais atraminiais žiedais, kinetėmis ir kt.) bei atramomis tiekimas, sumontavimas, išbandymas ir pridavimas užsakovui | vnt. | 4 |  | 0
1. Lietaus nuotekų tinklai | 1.12 | Gaubtos d425 ketinės grotelės | vnt. | 3 |  | 0
1. Lietaus nuotekų tinklai | 1.13 | 425 mm skersmens, plaukiojančio tipo, rakinami šulinių dangčiai su visomis reikalingomis jungtimis (D 400). Tiekimas, sumontavimas, išbandymas, pridavimas užsakovui | vnt. | 1 |  | 0
1. Lietaus nuotekų tinklai | 1.14 | Tinklų nužymėjimo ženklai | vnt. | 22 |  | 0
1. Lietaus nuotekų tinklai | 1.15 | Lietaus nuotekų tinklų TV diagnostika ir praplovimas be dezinfikvimo | m | 714 |  | 0
1. Lietaus nuotekų tinklai | 1.16 | Lietaus nuotekų tinklų hidraulinis bandymas | m | 714 |  | 0
1. Lietaus nuotekų tinklai | 1.17 | Esamų komunikacijų šulinių dangčių keitimas | vnt. | 31 |  | 0
1. Lietaus nuotekų tinklai | 1.18 | Esamų šulinių pakėlimas (arba nuleidimas) iki projektuojamo žemės, gatvės, šaligatvio paviršiaus lygio (iki 0,20 cm) | vnt. | 31 |  | 0
1. Lietaus nuotekų tinklai | 1.19 | g/b d400 mm išleistuvas | vnt. | 1 |  | 0
1. Lietaus nuotekų tinklai | 1.20 | g/b d250 mm išleistuvas | vnt. | 1 |  | 0
1. Lietaus nuotekų tinklai | 1.21 | Naftos gaudyklė | vnt. | 1 |  | 0
1. Lietaus nuotekų tinklai | 1.22 | Latakas | m | 5.7 |  | 0 | Iš viso skyriuje 1, Eur be PVM | 0
2. Žemės darbai tinklų klojimui | 2.1 | Smėlis vamzdžių pagrindui | m³ | 165 |  | 0
2. Žemės darbai tinklų klojimui | 2.2 | Smėlis pirminiam užpylimui, įskaitant sutankinimą | m³ | 580 |  | 0
2. Žemės darbai tinklų klojimui | 2.3 | Mechanizuotas tranšėjų iki 2,00 m gylio kasimas ir iškasto grunto laikinas sandėliavimas, bei galutinis tranšėjos užpylimas | m³ | 1770 |  | 0
2. Žemės darbai tinklų klojimui | 2.4 | Tranšėjų sienų išramstymas | m² | 2400 |  | 0
2. Žemės darbai tinklų klojimui | 2.5 | Perteklinio grunto išvežimas užsakovo nurodymu (iki 10 km) | m³ | 930 |  | 0 | Iš viso skyriuje 2, Eur be PVM | 0
|  |  |  | Iš viso žiniaraštyje 2, Eur be PVM |  | 0

## 3. MS dalis
Valstybinės reikšmės krašto kelio Nr. 218 Kretinga-Skuodas ruožo nuo 13,250 iki 14,100 km rekonstravimas
DARBŲ KIEKIŲ ŽINIARAŠTIS NR. 3 – MELIORACIJOS DALIS
Skyrius | Eilės Nr. | Darbo pavadinimas, aprašymas | Mato vnt. | Kiekis | Vieneto kaina, Eur be PVM (pildo Tiekėjas) | Iš viso, Eur be PVM
1. Melioracijos tinklai | 1.1 | Esamų drenų ieškojimas | m³ | 15 |  | 0
1. Melioracijos tinklai | 1.2 | Drenažo rinktuvų iš neperforuotų lygių PVC S klasės Ø200x5,9mm vamzdžių įrengimas vienakaušiais ekskavatoriais | m | 12 |  | 0
1. Melioracijos tinklai | 1.3 | Požeminių drenažo šulinių PE-PN-40 įrengimas | vnt. | 2 |  | 0
1. Melioracijos tinklai | 1.4 | Grunto kasimas rankiniu būdu požeminių inžinerinių komunikacijų bei kitose zonose | m³ | 20 |  | 0
1. Melioracijos tinklai | 1.5 | Vandens pašalinimas iš tranšėjų | val. | 2 |  | 0
1. Melioracijos tinklai | 1.6 | Esamo rinktuvo ardymas | m | 12 |  | 0 | Iš viso skyriuje 1, Eur be PVM | 0
|  |  |  | Iš viso žiniaraštyje 3, Eur be PVM |  | 0

## 4. E1 dalis
Valstybinės reikšmės krašto kelio Nr. 218 Kretinga-Skuodas ruožo nuo 13,250 iki 14,100 km rekonstravimas
DARBŲ KIEKIŲ ŽINIARAŠTIS NR. 4 – ELEKTROTECHNIKOS. APŠVIETIMO TINKLAI
Skyrius | Eilės Nr. | Darbo pavadinimas, aprašymas | Mato vnt. | Kiekis | Vieneto kaina, Eur be PVM (pildo Tiekėjas) | Iš viso, Eur be PVM
1. Medžiagų ir įrengimo žiniaraštis | 1.1 | Flanšinis 6,0m viršžeminės dalies aukščio saugus apšvietimo stulpas, atitinkantis EN12767 standartą | vnt | 3 |  | 0
1. Medžiagų ir įrengimo žiniaraštis | 1.2 | Įleidžiamas į pamatą, saugus apšvietimo stulpas, 8,2m viršžeminės dalies aukščio, atitinkantis EN12767 standartą | vnt | 20 |  | 0
1. Medžiagų ir įrengimo žiniaraštis | 1.3 | Gelžbetoninis pamatas saugiai, įleidžiamai, 7,2m viršžeminės dalies aukščio atramai | vnt | 20 |  | 0
1. Medžiagų ir įrengimo žiniaraštis | 1.4 | Flanšinis pamatas saugiai, 6,0m viršžeminės dalies aukščio atramai, komplekte flanšas, varžtai | vnt | 3 |  | 0
1. Medžiagų ir įrengimo žiniaraštis | 1.5 | Pėsčiųjų perėjos šviestuvas 5700K, ≤46,0W dešininė optika, be autonominio pritemdymo funkcijos, su Nemo 7 kontaktų standartine jungtim šviestuvo valdikliui montuoti* | vnt | 4 |  | 0
1. Medžiagų ir įrengimo žiniaraštis | 1.6 | Kelio apšvietimui skirtas šviestuvas 4000K, ≤46,0W, su autonominio pritemdymo funkcija, su Nemo 7 kontaktų standartine jungtim šviestuvo valdikliui montuoti* | vnt | 20 |  | 0
1. Medžiagų ir įrengimo žiniaraštis | 1.7 | Cinkuota gembė 0,2m aukščio, 1,0m ilgio | vnt | 20 |  | 0
1. Medžiagų ir įrengimo žiniaraštis | 1.8 | Kronšteinas pėsčiųjų perėjos šviestuvo tvirtinimui | vnt | 1 |  | 0
1. Medžiagų ir įrengimo žiniaraštis | 1.9 | Kabelio pajungimo gnybtų komplektas | kompl. | 23 |  | 0
1. Medžiagų ir įrengimo žiniaraštis | 1.10 | Automatinis jungiklis ( 1F, In=6A, C) | vnt | 24 |  | 0
1. Medžiagų ir įrengimo žiniaraštis | 1.11 | Automatinis jungiklis ( 1F, In=10A, C) | vnt | 3 |  | 0
1. Medžiagų ir įrengimo žiniaraštis | 1.12 | Automatinis jungiklis ( 1F, In=16A, C) | vnt | 3 |  | 0
1. Medžiagų ir įrengimo žiniaraštis | 1.13 | 0,6/1kV kabelis 4x25 mm2 skersmens aliuminėmis gyslomis , XLPE izoliacija, PVC apvalkalas | m | 1492 |  | 0
1. Medžiagų ir įrengimo žiniaraštis | 1.14 | Kabelis 3x1,5 mm2 varinėmis gyslomis, PVC izoliacija, PVC apvalkalu | m | 272 |  | 0
1. Medžiagų ir įrengimo žiniaraštis | 1.15 | Vamzdis D75 mm vamzdis, klojimui atviru būdu, ≥750N | m | 1251 |  | 0
1. Medžiagų ir įrengimo žiniaraštis | 1.16 | Galinė mova 4x25 mm2 skersmens kabeliui | kompl. | 60 |  | 0
1. Medžiagų ir įrengimo žiniaraštis | 1.17 | Stulpinė galinė mova 4x25 mm2 skersmens kabeliui | kompl. | 8 |  | 0
1. Medžiagų ir įrengimo žiniaraštis | 1.18 | Stiklo pluoštu sustiprinto poliesterio apšvietimo valdymo spinta su ventiliacinėmis angomis, komplekte su pamatu, IP54 | kompl. | 1 |  | 0
1. Medžiagų ir įrengimo žiniaraštis | 1.19 | B+C kategorijos viršįtampio ribotuvai 400V AC | vnt | 1 |  | 0
1. Medžiagų ir įrengimo žiniaraštis | 1.20 | Automatinis jungiklis 1F, C6÷10A, Icu≥10kA | vnt | 6 |  | 0
1. Medžiagų ir įrengimo žiniaraštis | 1.21 | Automatinis jungiklis 3F, C25, Icu≥10kA | vnt | 3 |  | 0
1. Medžiagų ir įrengimo žiniaraštis | 1.22 | 2P srovės nuotėkio rėlė su automatiniu išjugikliu C16A/30mA | kompl. | 1 |  | 0
1. Medžiagų ir įrengimo žiniaraštis | 1.23 | Spintos šviestuvas su jungikliu | kompl. | 1 |  | 0
1. Medžiagų ir įrengimo žiniaraštis | 1.24 | 1F 16A modulinis kištukinis lizdas su įžeminimo kontaktu, I44 | vnt | 1 |  | 0
1. Medžiagų ir įrengimo žiniaraštis | 1.25 | Kirtiklis, 3P, 63A, IP20 | vnt | 1 |  | 0
1. Medžiagų ir įrengimo žiniaraštis | 1.26 | Kondensatorinio tipo kontaktorius, 3F, 25A | vnt | 1 |  | 0
1. Medžiagų ir įrengimo žiniaraštis | 1.27 | Foto rėlė su davikliu 1P, 16A, IP20/IP65 sensorius | vnt | 1 |  | 0
1. Medžiagų ir įrengimo žiniaraštis | 1.28 | Astronominis laikmatis 230V AC, 16A, tikslumas 1s, motuojamas ant DIN bėgelio | vnt | 1 |  | 0
1. Medžiagų ir įrengimo žiniaraštis | 1.29 | Modulinis 3 padėčių perjungiklis, 230V, 16A, IP20 R-O-A | vnt | 1 |  | 0
1. Medžiagų ir įrengimo žiniaraštis | 1.30 | Betonas spintos pamatams | m³ | 0.15 |  | 0
1. Medžiagų ir įrengimo žiniaraštis | 1.31 | Giluminis 10 Ω įžeminimo kontūras | kompl. | 29 |  | 0
1. Medžiagų ir įrengimo žiniaraštis | 1.32 | Įžeminimo elektrodas 14,2x1500mm (karštai cinkuotas plienas; | vnt | 203 |  | 0
1. Medžiagų ir įrengimo žiniaraštis | 1.33 | Antgalis įžeminimo elektrodo įkalimui 14,2mm | vnt | 29 |  | 0
1. Medžiagų ir įrengimo žiniaraštis | 1.34 | Įžeminimo elektrodo įkalimo galvutė 14,2mm | vnt | 29 |  | 0
1. Medžiagų ir įrengimo žiniaraštis | 1.35 | Gnybtas įžeminimo elektrodo sujungimui su cinkuota juosta | vnt | 29 |  | 0
1. Medžiagų ir įrengimo žiniaraštis | 1.36 | Mova/sujungimas įžeminimo strypui 14.20mm - 5/8', srieginis-užsukamas | vnt | 174 |  | 0
1. Medžiagų ir įrengimo žiniaraštis | 1.37 | Cinkuota juosta 30x4mm | m | 64 |  | 0
1. Medžiagų ir įrengimo žiniaraštis | 1.38 | Antgaliai 1,5mm2 skersmens gyslų apdirbimui | vnt | 138 |  | 0
1. Medžiagų ir įrengimo žiniaraštis | 1.39 | Dažai atramų numeravimui | kompl. | 1 |  | 0
1. Medžiagų ir įrengimo žiniaraštis | 1.40 | Kabelių žymenys | kompl. | 56 |  | 0
1. Medžiagų ir įrengimo žiniaraštis | 1.41 | Elektros įrenginių žymenys | kompl. | 23 |  | 0
1. Medžiagų ir įrengimo žiniaraštis | 1.42 | Lauko tipo viršįtampių ribotuvai | vnt | 15 |  | 0
1. Medžiagų ir įrengimo žiniaraštis | 1.43 | Lauko tipo kirtiklio saugiklio blokas su NZ, montuojamas 2,5m aukštyje | kompl. | 5 |  | 0
1. Medžiagų ir įrengimo žiniaraštis | 1.44 | Kabelinis gaubtas, montuojamas kabelio apsaugai | vnt | 5 |  | 0
1. Medžiagų ir įrengimo žiniaraštis | 1.45 | Apkabos kabelio gaubtui | vnt | 10 |  | 0
1. Medžiagų ir įrengimo žiniaraštis | 1.46 | Apkabos kabelio tvirtinimui atramoje | vnt | 48 |  | 0
1. Medžiagų ir įrengimo žiniaraštis | 1.47 | Gnybtai kabelio prijungimui prie OL | vnt | 32 |  | 0
1. Medžiagų ir įrengimo žiniaraštis | 1.48 | Orinis kabelis 3x16+25 | m | 120 |  | 0
1. Medžiagų ir įrengimo žiniaraštis | 1.49 | Travers Ik-1 | vnt | 4 |  | 0
1. Medžiagų ir įrengimo žiniaraštis | 1.50 | Apkaba AP16-2,7 | vnt | 4 |  | 0
1. Medžiagų ir įrengimo žiniaraštis | 1.51 | Įžeminimo laidinnkas ŽLn-4 | vnt | 4 |  | 0
1. Medžiagų ir įrengimo žiniaraštis | 1.52 | Jungiamas gnybtas | vnt | 8 |  | 0
1. Medžiagų ir įrengimo žiniaraštis | 1.53 | Tempiamas gnybtas | vnt | 6 |  | 0
1. Medžiagų ir įrengimo žiniaraštis | 1.54 | Paskirstymo skydelis IP44, montuojamas atramoje su 3x1F automatiniais jungikliais | kompl. | 3 |  | 0
1. Medžiagų ir įrengimo žiniaraštis | 1.55 | Signalinė juosta 100mm pločio | m | 401 |  | 0
1. Medžiagų ir įrengimo žiniaraštis | 1.56 | Signalinė juosta 320mm pločio | m | 425 |  | 0
1. Medžiagų ir įrengimo žiniaraštis | 1.57 | Smėlis pakloto įrengimui | m³ | 27 |  | 0 | Iš viso skyriuje 1, Eur be PVM | 0
2. Darbų kiekių žiniaraštis | 2.1 | Tranšėjos ≥ 1,0m gylio iškasimas ir užpylimas klojant vieną vamzdį rankiniu būdu | km | 0.181 |  | 0
2. Darbų kiekių žiniaraštis | 2.2 | Tranšėjos ≥ 1,0m gylio iškasimas ir užpylimas klojant vieną vamzdį mechanizuotu būdu | km | 0.22 |  | 0
2. Darbų kiekių žiniaraštis | 2.3 | Tranšėjos ≥ 1,0m gylio iškasimas ir užpylimas klojant du vamzdžius rankiniu būdu | km | 0.2 |  | 0
2. Darbų kiekių žiniaraštis | 2.4 | Tranšėjos ≥ 1,0m gylio iškasimas ir užpylimas klojant du vamzdžius mechanizuotu būdu | km | 0.225 |  | 0
2. Darbų kiekių žiniaraštis | 2.5 | Vamzdžio D75mm paklojimas tranšėjoje | 100m | 12.45 |  | 0
2. Darbų kiekių žiniaraštis | 2.6 | Kabelio iki 3kg 4x25 mm2 skersmens aliuminio gyslomis paklojimas: | 100m | 14.92 |  | 0
2. Darbų kiekių žiniaraštis | 2.7 | a) Vamzdyje | 100m | 12.51 |  | 0
2. Darbų kiekių žiniaraštis | 2.8 | b) Atramoje iki gnybtų dėžutės | 100m | 1.18 |  | 0
2. Darbų kiekių žiniaraštis | 2.9 | c) spintoj | 100m | 0.22 |  | 0
2. Darbų kiekių žiniaraštis | 2.10 | d) atrama, kab. gaubte | 100m | 0.2 |  | 0
2. Darbų kiekių žiniaraštis | 2.11 | e) atrama, apkabomis | 100m | 0.81 |  | 0
2. Darbų kiekių žiniaraštis | 2.12 | Kabelio iki 3kg 3x1,5mm2 skersmens varinėmis gyslomis įtraukimas į atramą | 100m | 2.72 |  | 0
2. Darbų kiekių žiniaraštis | 2.13 | Orinio kabelio 3x16+25mm2 skersmens pakabinimas ant esamų atramų | 100m | 1.2 |  | 0
2. Darbų kiekių žiniaraštis | 2.14 | Orinio kabelio 3x16+25mm2 skersmens paklojimas atrama, apkabomis | 100m | 0.11 |  | 0
2. Darbų kiekių žiniaraštis | 2.15 | Signalinės juostos paklojimas vienam vamzdžiui | 100m | 4.01 |  | 0
2. Darbų kiekių žiniaraštis | 2.16 | Signalinės juostos paklojimas dviems vamzdžiams | 100m | 4.25 |  | 0
2. Darbų kiekių žiniaraštis | 2.17 | Pakloto įrengimas 1-am vamzdžiui | 100m | 8.2 |  | 0
2. Darbų kiekių žiniaraštis | 2.18 | Pakloto įrengimas 2-am vamzdžiui | 100m | 4.25 |  | 0
2. Darbų kiekių žiniaraštis | 2.19 | Įžeminimo kontūro 10Ω įrengimas | kompl. | 29 |  | 0
2. Darbų kiekių žiniaraštis | 2.20 | Įžeminimo kontūro matavimas | vnt | 29 |  | 0
2. Darbų kiekių žiniaraštis | 2.21 | Įžeminimo taškų pereinamosios varžos matavimas | 100vnt | 0.29 |  | 0
2. Darbų kiekių žiniaraštis | 2.22 | Kabelio izoliacijos varžos matavimas | vnt | 29 |  | 0
2. Darbų kiekių žiniaraštis | 2.23 | Tariamosios varžos fazė-nulis matavimas | vnt | 29 |  | 0
2. Darbų kiekių žiniaraštis | 2.24 | Elektros linijų fazavimas, kai įtampa tinkle iki 1kV | kompl. | 1 |  | 0
2. Darbų kiekių žiniaraštis | 2.25 | AVS, apšvietimo atramų, gelžb. atramų, kuriose montuojami viršįtampių ribotuvai, PS prijungimas prie įžeminimo įrenginio | m | 64 |  | 0
2. Darbų kiekių žiniaraštis | 2.26 | Pamato įleidžiamai 6-10m viršžeminės dalies aukščio atramai montavimas | vnt | 20 |  | 0
2. Darbų kiekių žiniaraštis | 2.27 | Pamato flanšinei 6,0m viršžeminės dalies aukšio atramai montavimas | kompl. | 3 |  | 0
2. Darbų kiekių žiniaraštis | 2.28 | Įleidžiamo į pamatą, saugus apšvietimo stulpo, 8,2m viršžeminės dalies aukščio, montavimas | vnt | 20 |  | 0
2. Darbų kiekių žiniaraštis | 2.29 | Flanšinio saugus apšvietimo stulpo, 6,0m viršžeminės dalies aukščio, montavimas | vnt | 3 |  | 0
2. Darbų kiekių žiniaraštis | 2.30 | Gembės montavimas ant atramos | vnt | 20 |  | 0
2. Darbų kiekių žiniaraštis | 2.31 | Kronšteino pėsčiųjų perėjos šviestuvams montavimas ant atramos | vnt | 1 |  | 0
2. Darbų kiekių žiniaraštis | 2.32 | Šviestuvų montavimas ant atramos/gembės | vnt | 24 |  | 0
2. Darbų kiekių žiniaraštis | 2.33 | Galinės movos montavimas 25mm2 skersmens AL kabeliui vidaus sąlygomis | kompl. | 48 |  | 0
2. Darbų kiekių žiniaraštis | 2.34 | Stulpinės movos montavimas 25mm2 skersmens AL kabeliui lauko sąlygomis | kompl. | 8 |  | 0
2. Darbų kiekių žiniaraštis | 2.35 | Kabelio pajungimo gnybtų komplekto montavimas ir pajungimas atramoje | kompl. | 23 |  | 0
2. Darbų kiekių žiniaraštis | 2.36 | Automatinio jungiklio montavimas atramoje | vnt | 27 |  | 0
2. Darbų kiekių žiniaraštis | 2.37 | Automatinio jungiklio montavimas esamoje apšvietimo valdymo spintoje | vnt | 3 |  | 0
2. Darbų kiekių žiniaraštis | 2.38 | Paskirstymo skydelio su įrengimais montavimas ant atramos | kompl. | 3 |  | 0
2. Darbų kiekių žiniaraštis | 2.39 | Antgalių 1,5mm2 skersmens gyslai montavimas | vnt | 138 |  | 0
2. Darbų kiekių žiniaraštis | 2.40 | Vamzdžio galų hermetizavimas | vnt | 48 |  | 0
2. Darbų kiekių žiniaraštis | 2.41 | Apšvietimo valdymo spintos su pamatu, su įrengimais montavimas | kompl. | 1 |  | 0
2. Darbų kiekių žiniaraštis | 2.42 | Viršįtampių ribotuvų montavimas | vnt | 15 |  | 0
2. Darbų kiekių žiniaraštis | 2.43 | Kabelinio gaubto montavimas | vnt | 5 |  | 0
2. Darbų kiekių žiniaraštis | 2.44 | Traversos oriniam kabeliui montavimas prie esamos atramos | vnt | 4 |  | 0
2. Darbų kiekių žiniaraštis | 2.45 | Duobės kasimas spintos pamatams | m³ | 0.25 |  | 0
2. Darbų kiekių žiniaraštis | 2.46 | Pamato betonavimas | m³ | 0.15 |  | 0
2. Darbų kiekių žiniaraštis | 2.47 | Esamo kabelio riboženklio apšvietimui šurfavimas, atkasimas, užkasimas tranšėjoje | m | 110 |  | 0
2. Darbų kiekių žiniaraštis | 2.48 | Esamo kabelio įgilinimas | m | 110 |  | 0
2. Darbų kiekių žiniaraštis | 2.49 | Apšviestumo matavimai | kompl. | 1 |  | 0
2. Darbų kiekių žiniaraštis | 2.50 | Paslėptų darbų aktas | kompl. | 1 |  | 0
2. Darbų kiekių žiniaraštis | 2.51 | Kabelių žymėjimas (vienas galas) | kompl. | 56 |  | 0
2. Darbų kiekių žiniaraštis | 2.52 | Atramų numeravimas dažant | vnt | 23 |  | 0
2. Darbų kiekių žiniaraštis | 2.53 | Elektros įrenginių žymenų montavimas | vnt | 23 |  | 0
2. Darbų kiekių žiniaraštis | 2.54 | Plotų išlyginimas | m² | 369 |  | 0
2. Darbų kiekių žiniaraštis | 2.55 | Grunto sutankinimas | m³ | 510 |  | 0
2. Darbų kiekių žiniaraštis | 2.56 | Išpildomosios nuotraukos atlikimas | m | 600 |  | 0
2. Darbų kiekių žiniaraštis | 2.57 | Leidimas kasimo darbams | Eur | 100 |  | 0
2. Darbų kiekių žiniaraštis | 2.58 | Kitų tarnybų atstovų iškvietimas | Eur | 180 |  | 0
2. Darbų kiekių žiniaraštis | 2.59 | Geodeziniai nužymėjimai | Tšk | 118 |  | 0 | Iš viso skyriuje 2, Eur be PVM | 0
3. Išmontavimo darbai | 3.1 | Šviestuvo, šviestuvo tvirtinimo kronšteino išmontavimas ir išvežimas 10km atstumu | kompl. | 1 |  | 0
3. Išmontavimo darbai | 3.2 | Laido A-25 nukabinimas ir išvežimas 10km atstumu | m | 176 |  | 0 | Iš viso skyriuje 3, Eur be PVM | 0
|  |  |  | Iš viso žiniaraštyje 4, Eur be PVM |  | 0

## 5. ER dalis
Valstybinės reikšmės krašto kelio Nr. 218 Kretinga-Skuodas ruožo nuo 13,250 iki 14,100 km rekonstravimas
DARBŲ KIEKIŲ ŽINIARAŠTIS NR. 5 – ELEKTRONINIŲ RYŠIŲ (TELEKOMUNIKACIJŲ) DALIS
Skyrius | Eilės Nr. | Darbo pavadinimas, aprašymas | Mato vnt. | Kiekis | Vieneto kaina, Eur be PVM (pildo Tiekėjas) | Iš viso, Eur be PVM
1. Medžiagų žiniaraštis | 1.1 | Sudedamas vamzdis PVC D110x100x3000mm | m | 621 |  | 0
1. Medžiagų žiniaraštis | 1.2 | Sudedamas vamzdis PVC D160x141x3000mm | m | 6 |  | 0
1. Medžiagų žiniaraštis | 1.3 | Plastikinis vamzdis D110mm HDPE | m | 171 |  | 0
1. Medžiagų žiniaraštis | 1.4 | G/b paaukštinimo žiedas | vnt. | 6 |  | 0 | Iš viso skyriuje 1, Eur be PVM | 0
2. Darbų žiniaraštis | 2.1 | Grunto 1-2 kategorijos kasimas ir užkasimas rankiniu būdu, kai tranšėjos plotis iki 0,4 m | m | 456 |  | 0
2. Darbų žiniaraštis | 2.2 | Sudedamųjų kabelių apsaugos vamzdžių paklojimas paruoštoje tranšėjoje | m | 627 |  | 0
2. Darbų žiniaraštis | 2.3 | Polietileninių vamzdžių paklojimas paruoštoje tranšėjoje | m | 171 |  | 0
2. Darbų žiniaraštis | 2.4 | Šulinių angos paaukštinimas g/b žiedais | vnt. | 3 |  | 0
2. Darbų žiniaraštis | 2.5 | Asbocementinio vamzdžio d100 demontavimas | m | 342 |  | 0
2. Darbų žiniaraštis | 2.6 | Šiukšlių išvežimas | t | 2.565 |  | 0
2. Darbų žiniaraštis | 2.7 | Požeminių komunikacijų išpildomoji geodezinė nuotrauka | m | 456 |  | 0
2. Darbų žiniaraštis | 2.8 | RKKS šulinio kortelė | vnt. | 8 |  | 0 | Iš viso skyriuje 2, Eur be PVM | 0
|  |  |  | Iš viso žiniaraštyje 5, Eur be PVM |  | 0

## SANTRAUKA
Valstybinės reikšmės krašto kelio Nr. 218 Kretinga-Skuodas ruožo nuo 13,250 iki 14,100 km rekonstravimas
DARBŲ KIEKIŲ ŽINIARAŠČIŲ SANTRAUKA
Darbų kiekių žin. Nr. | Žiniaraščio pavadinimas | Vertė, EUR be PVM
1 | Susisiekimo dalis | -10493.5
2 | Vandentiekio ir nuotekų šalinimo dalis | 0
3 | Melioracijos dalis | 0
4 | Elektrotechnikos. Apšvietimo tinklai | 0
5 | Elektroninių ryšių (Telekomunikacijų) | 0
6 | Elektrotechnikos (AB "Energijos skirstymo operatorius")* | nevertinti
Vertės į pasiūlymo formą | Iš viso žiniaraščiuose (Eur be PVM): | -10493.5
Pastabos: 1. Rangovas statybvietės išlaidose arba laisvai pasirinktoje (-ose) darbų kiekių žiniaraščių eilutėje (-ėse) turi įsivertinti visus su sutarties vykdymu susijusius dokumentus (įskaitant deklaracijos apie statybos užbaigimą parengimą ir perdavimą užsakovui).
2.*– Elektrotechnikos (AB "Energijos skirstymo operatorius") dalies darbus atliks AB "ESO" rangovas ir apmokės tiesiogiai AB "Via Lietuva"
Žiniaraščio priedas
1. Sandėliavimo medžiagos
Vykdant valstybinės reikšmės kelių rekonstravimo ir (ar) remonto darbus susidarančios medžiagos, kurios nenaudojamos projekte ir nėra priskiriamos negrąžinamoms medžiagoms transportuojamos į AB „Via Lietuva“ nurodytą sandėliavimo vietas: 1) Širvintų kelių tarnyba, Zibalų g. 21, Širvintos. 2) Panevėžio kelių tarnybos Karsakiškio gamybinė bazė, Kakūnų k., Karsakiškio sen., Panevėžio r. 3) Raseinių kelių tarnybos Pagrybio meistrija, Aušrinės g. 2, Iždonų k., Kaltinėnų sen., Šilalės r. 4) Kėdainių kelių tarnyba, Birutės g. 4, Kėdainiai. 5) Marijampolės kelių tarnyba, Gamyklų g. 12, Marijampolė. 6) Vievio kelių tarnyba, Statybininkų g. 16, Vievis.
Į sandėliavimo vietas turi būti gabenami metaliniai kelio elementai (neužteršti betonu ir kt. medžiagomis (t. y. turi būti nuvalyti)), nepriklausomai nuo jų būklės: kelio ženklai, kelio ženklų atramos, apšvietimo ir kiti stulpai, apsauginiai atitvarai ir jų elementai, tiltų ir viadukų turėklai, kiti metalo gaminiai, sijos, spraustasienės, pralaidos ir kt. Kitos medžiagos, kurios gali būti panaudotos pakartotinai, gali būti gabenamos į sandėliavimo vietas tik suderinus su Užsakovu. Į sandėliavimo vietas pristatomos medžiagos turi būti surūšiuotos į tinkamas naudoti pakartotinai ir netinkamas, o sandėliavimo vietoje iškraunamos atskirai. Medžiagų perdavimo-priėmimo akte turi būti atskirai nurodytas tinkamų panaudoti medžiagų kiekis su jų charakteristikomis (pvz. kelio ženklas, nurodant jo numerį; apšvietimo stulpo atrama, nurodant jos aukštį; kelio ženklo atrama, nurodant jos ilgį, skersmenį; apsauginio atitvaro sija, nurodant jos tipą, ilgį ir pan.). Netinkamų panaudoti medžiagų turi būti nurodytas tik perduodamas kiekis. Rangovas turi numatyti ekonomiškai pagrįstą ir optimalų medžiagų išardymo būdą. Siektina, kad kuo daugiau medžiagų būtų išardytos tvarkingai ir pristatytos mechaniškai nepažeistos bei neužterštos. Jei statybos metu medžiagos taptų netinkamomis naudoti dėl jų netinkamo išardymo, tai būtų laikoma rangovo rizika ir atsakomybė tektų rangovui.
2. Negrąžinamos medžiagos
Darbų vykdymo metu nepanaudotos frezuoto asfalto granulės, skalda, žvyras, žvyro ir skaldos mišinys, nesurištasis mineralinių medžiagų mišinys, grindinio akmenys (neužteršti gruntu) yra laikomi negrąžinamomis medžiagomis. Jos sąmatoje turi būti nurodytos atskira (-omis) eilute (-ėmis) su minuso ženklu. Šios medžiagos lieka rangovui.
Mediena (išskyrus krūmus, šakas ir kelmus) taip pat laikoma negrąžinama medžiaga, kuri lieka rangovui. Jei mediena yra menkavertė ir skirta tik utilizavimui, sąmatoje utilizavimo išlaidos vertinamos su pliuso ženklu arba nulinė kaina. Jei mediena nėra menkavertė ir gali būti parduota, sąmatoje tai vertinama su minuso ženklu. Medienos būklę ir kainą vertinasi pats rangovas savarankiškai savo rizika.
3. Statybinės atliekos
Visos medžiagos, nepatenkančios į statybinių ir (ar) negrąžinamų medžiagų sąrašą ir (ar) kurių neįmanoma panaudoti antrą kartą, kaip atliekos turi būti sutvarkomos rangovo pagal galiojančius aplinkos apsaugos reikalavimus (rangovas privalo įsivertinti visas su tvarkymu susijusias išlaidas).