## Sheet1
SPS priedas Nr. 1
TECHNINĖ SPECIFIKACIJA
Vamzdžiai ir jungiamosios dalys (Nr. 12657)
PASTABA. Konkretūs prekės ženklai, modeliai ar tiekimo šaltiniai, konkretūs procesai, būdingi konkretaus tiekėjo tiekiamoms prekėms ar teikiamoms paslaugoms, patentai, tipai, standartai, konkreti kilmė ar gamyba yra tik informacinio pobūdžio ir tiekėjas gali pateikti lygiavertį sprendinį nurodytajam. Specialieji reikalavimai: 1)Tiekėjas turi pateikti dokumentus, įrodančius siūlomų prekių atitikimą kokybės ir techniniams reikalavimams, nurodytiems pirkimo dokumentų techninėje specifikacijoje: tiekėjas turi pateikti gamintojo parengtus katalogus ir siūlomų prekių techninių charakteristikų aprašymus (jei gamintojo kataloge neišsamiai atsispindi siūlomos prekės atitikimas techninės specifikacijos reikalavimams) (pdf formatu). Prekių katalogai ir aprašymai gali būti pateikiami anglų kalba. Jei atitinkami dokumentai yra išduoti kita, nei reikalaujama, kalba (lietuvių ar anglų), kartu turi būti pateiktas vertimas į lietuvių kalbą Šiuose dokumentuose tiekėjas turi grafiškai nurodyti (t. y. pastebimai pažymėti – spalvotai markiruoti, ir/ar nurodyti rodyklėmis, ir/ar pabraukti) konkrečias teikiamų dokumentų vietas, kur aprašomos reikalaujamų techninių charakteristikų reikšmės. Taip pat tiekėjas turi pateikti nuorodas į gamintojo interneto tinklalapį (jei toks yra), kuriame perkančiosios organizacijos vertintojai galėtų patikrinti teikiamų duomenų autentiškumą (nuorodos turi būti parašytos pateikiamuose kataloguose ar aprašymuose). Kiti gamintojo dokumentai, nenurodyti šiame punkte, nebus laikomi pakankama ir patikima informacija vertinimui atlikti. PO turi teisę reikalauti pateikti katalogų ir techninių aprašų originalus, o tiekėjui jų nepateikus – pasiūlymą atmesti.
2) Tiekėjas, perkančiajai organizacijai raštiškai paprašius, turės pateikti siūlomos prekės pavyzdį per 5 darbo dienas. Tiekėjui nepateikus prašomo atitinkamos specifikacijos prekės pavyzdžio ar pavyzdžiui neatitinkant nustatytų reikalavimų, jo pasiūlymas tai pirkimo daliai bus atmestas.
3) Prekių pristatymo terminas - 5 d. d. Išskirtiniais atvejais, atsitikus avarijai perkančiosios organizacijos vandentiekio ar šildymo sistemoje prekių pristatymo terminas būtų 8 h.
4) Prekių pritatymo vieta: Santariškių g. 2; Santariškių g. 4; Santariškių g. 14; Santariškių g. 7, Žalgirio g, 117, Vilnius; Vytauto g. 2, Druskininkai.
5) Prašome įsivertinti pristatymo kaštus, prekės perkamos ir nedideliais kiekiais.
Prekėms taikomas ne trumpesnis nei 2 (dviejų) mėnesių garantinis terminas.
1 pirkimo dalis. Vamzdžiai ir jungiamosios dalys (Plastikinis vamzdynas ir jo jungiamosios dalys)
Eil. Nr. | Pavadinimas | Kilmės šalis, gamintojas (nuoroda į interneto psl, prekės kodas) | Parametrai ir jų reikšmės | Mato vnt. | Preliminarus kiekis | Mato vnt. įkainis be PVM, Eur | PVM tarifas, % | Suma be PVM, EUR
Lituojamas PPR vamzdynas
1 | Vamzdis PN 20, karštam vandeniui,su stiklo pluoštu ilgis 4 ± 0,05 % m, skersmuo/storis, mm/mm |  | matmenys: 20x2,8 ± 0,05 % | vnt. | 5 |  | 21
2 |  |  | matmenys: 25x3,5 ± 0,05 % | vnt. | 5 |  | 21
3 |  |  | matmenys: 32x3,6 ± 0,05 % | vnt. | 5 |  | 21
4 | Aklė-vidinė, (skersmuo, mm) |  | matmenys: 20 ± 0,05 % | vnt. | 5 |  | 21
5 |  |  | matmenys: 25 ± 0,05 % | vnt. | 5 |  | 21
6 |  |  | matmenys: 32 ± 0,05 % | vnt. | 5 |  | 21
7 | Mova (skersmuo, mm) |  | matmenys: 20-16 ± 0,05 % | vnt. | 5 |  | 21
8 |  |  | matmenys: 20 ± 0,05 % | vnt. | 5 |  | 21
9 |  |  | matmenys: 25-20 ± 0,05 % | vnt. | 5 |  | 21
10 |  |  | matmenys: 25 ± 0,05 % | vnt. | 5 |  | 21
11 |  |  | matmenys: 32-20 ± 0,05 % | vnt. | 5 |  | 21
12 |  |  | matmenys: 32-25 ± 0,05 % | vnt. | 5 |  | 21
13 |  |  | matmenys: 32 ± 0,05 % | vnt. | 5 |  | 21
14 | Mova su vidiniu metaliniu sriegiu |  | matmenys: 20x1/2 ± 0,05 % | vnt. | 5 |  | 21
15 |  |  | matmenys: 20x3/4 ± 0,05 % | vnt. | 5 |  | 21
16 |  |  | matmenys: 25x1/2 ± 0,05 % | vnt. | 5 |  | 21
17 |  |  | matmenys: 25x3/4 ± 0,05 % | vnt. | 5 |  | 21
18 |  |  | matmenys: 32x1 ± 0,05 % | vnt. | 5 |  | 21
19 | Mova su išoriniu metaliniu sriegiu |  | matmenys: 20x1/2 ± 0,05 % | vnt. | 5 |  | 21
20 |  |  | matmenys: 20x3/4 ± 0,05 % | vnt. | 5 |  | 21
21 |  |  | matmenys: 25x1/2 ± 0,05 % | vnt. | 5 |  | 21
22 |  |  | matmenys: 25x3/4 ± 0,05 % | vnt. | 5 |  | 21
23 |  |  | matmenys: 25x1 ± 0,05 % | vnt. | 5 |  | 21
24 |  |  | matmenys: 32x1 ± 0,05 % | vnt. | 5 |  | 21
25 | Mova su metaline veržle |  | matmenys: 16x3/4 ± 0,05 % | vnt. | 5 |  | 21
26 |  |  | matmenys: 20x1/2 ± 0,05 % | vnt. | 5 |  | 21
27 |  |  | matmenys: 20x3/4 ± 0,05 % | vnt. | 5 |  | 21
28 | Alkūnė 90° (v/v), |  | matmenys: 20 ± 0,05 % | vnt. | 5 |  | 21
29 |  |  | matmenys: 25 ± 0,05 % | vnt. | 5 |  | 21
30 |  |  | matmenys: 32 ± 0,05 % | vnt. | 5 |  | 21
31 | Alkūnė 45° (v/v), |  | matmenys: 20 ± 0,05 % | vnt. | 5 |  | 21
32 |  |  | matmenys: 25 ± 0,05 % | vnt. | 5 |  | 21
33 |  |  | matmenys: 32 ± 0,05 % | vnt. | 5 |  | 21
34 | Alkūnė su vidiniu metaliniu sriegiu 90° |  | matmenys: 20x1/2 ± 0,05 % | vnt. | 5 |  | 21
35 |  |  | matmenys: 20x3/4 ± 0,05 % | vnt. | 5 |  | 21
36 |  |  | matmenys: 25x1/2 ± 0,05 % | vnt. | 5 |  | 21
37 |  |  | matmenys: 25x3/4 ± 0,05 % | vnt. | 5 |  | 21
38 |  |  | matmenys: 32x1 ± 0,05 % | vnt. | 5 |  | 21
39 | Alkūnė su išoriniu metaliniu sriegiu 90° |  | matmenys: 20x1/2 ± 0,05 % | vnt. | 5 |  | 21
40 |  |  | matmenys: 20x3/4 ± 0,05 % | vnt. | 5 |  | 21
41 |  |  | matmenys: 25x1/2 ± 0,05 % | vnt. | 5 |  | 21
42 |  |  | matmenys: 25x3/4 ± 0,05 % | vnt. | 5 |  | 21
43 |  |  | matmenys: 32x1 ± 0,05 % | vnt. | 5 |  | 21
44 | Alkūnė įtvirtinta su vidiniu metaliniu sriegiu 90° |  | matmenys: 20x1/2 ± 0,05 % | vnt. | 5 |  | 21
45 |  |  | matmenys: 20x3/4 ± 0,05 % | vnt. | 5 |  | 21
46 |  |  | matmenys: 25x1/2 ± 0,05 % | vnt. | 5 |  | 21
47 |  |  | matmenys: 25x3/4 ± 0,05 % | vnt. | 5 |  | 21
48 | Trišakis su vidiniu metaliniu sriegiu |  | matmenys: 20x1/2x20 ± 0,05 % | vnt. | 5 |  | 21
49 |  |  | matmenys: 20x3/4x20 ± 0,05 % | vnt. | 5 |  | 21
50 |  |  | matmenys: 25x1/2x25 ± 0,05 % | vnt. | 5 |  | 21
51 |  |  | matmenys: 25x3/4x25 ± 0,05 % | vnt. | 5 |  | 21
52 |  |  | matmenys: 32x1x32 ± 0,05 % | vnt. | 5 |  | 21
53 | Trišakis su išoriniu metaliniu sriegiu, |  | matmenys: 20x1/2x20 ± 0,05 % | vnt. | 5 |  | 21
54 |  |  | matmenys: 20x3/4x20 ± 0,05 % | vnt. | 5 |  | 21
55 |  |  | matmenys: 25x1/2x25 ± 0,05 % | vnt. | 5 |  | 21
56 |  |  | matmenys: 25x3/4x25 ± 0,05 % | vnt. | 5 |  | 21
57 |  |  | matmenys: 32x1x32 ± 0,05 % | vnt. | 5 |  | 21
58 | Trišakis (vidus/vidus/vidus, skersmuo/skersmuo/skersmuo, mm/mm/mm) |  | matmenys: 20x16x20 ± 0,05 % | vnt. | 5 |  | 21
59 |  |  | matmenys: 20x20x20 ± 0,05 % | vnt. | 5 |  | 21
60 |  |  | matmenys: 25x20x25 ± 0,05 % | vnt. | 5 |  | 21
61 |  |  | matmenys: 25x25x25 ± 0,05 % | vnt. | 5 |  | 21
62 |  |  | matmenys: 32x20x32 ± 0,05 % | vnt. | 5 |  | 21
63 |  |  | matmenys: 32x25x32 ± 0,05 % | vnt. | 5 |  | 21
64 |  |  | matmenys: 32x32x32 ± 0,05 % | vnt. | 5 |  | 21
Presuojami fitingai daugiasluoksniams vamzdžiams TH, Korpusas žalvaris, nerūdijančio plieno mova
65 | Jungtis su išoriniu sriegiu, (skersmuo/diametras, mm/coliai) |  | matmenys: 16 x 1/2 ± 0,05 % | vnt. | 5 |  | 21
66 |  |  | matmenys: 16 x 3/4 ± 0,05 % | vnt. | 5 |  | 21
67 |  |  | matmenys: 18 x 1/2 ± 0,05 % | vnt. | 5 |  | 21
68 |  |  | matmenys: 18 x 3/4 ± 0,05 % | vnt. | 5 |  | 21
69 |  |  | matmenys: 20 x 1/2 ± 0,05 % | vnt. | 5 |  | 21
70 |  |  | matmenys: 20 x 3/4 ± 0,05 % | vnt. | 5 |  | 21
71 |  |  | matmenys: 26 x 3/4 ± 0,05 % | vnt. | 5 |  | 21
72 |  |  | matmenys: 26 x 1 ± 0,05 % | vnt. | 5 |  | 21
73 | Mova (skersmuo/skersmuo, mm/mm) |  | matmenys: 16 x 16 ± 0,05 % | vnt. | 5 |  | 21
74 |  |  | matmenys: 18 x 18 ± 0,05 % | vnt. | 5 |  | 21
75 |  |  | matmenys: 20 x 20 ± 0,05 % | vnt. | 5 |  | 21
76 |  |  | matmenys: 26 x 26 ± 0,05 % | vnt. | 5 |  | 21
77 | Mova redukuota, (skersmuo/skersmuo, mm/mm) |  | matmenys: 18 x 16 ± 0,05 % | vnt. | 5 |  | 21
78 |  |  | matmenys: 20 x 16 ± 0,05 % | vnt. | 5 |  | 21
79 |  |  | matmenys: 20 x 18 ± 0,05 % | vnt. | 5 |  | 21
80 |  |  | matmenys: 26 x 16 ± 0,05 % | vnt | 5 |  | 21
81 |  |  | matmenys: 26 x 20 ± 0,05 % | vnt. | 5 |  | 21
82 | Jungtis su vidiniu sriegiu, (skersmuo/diametras, mm/coliai) |  | matmenys: 16 x 1/2 ± 0,05 % | vnt. | 5 |  | 21
83 |  |  | matmenys: 16 x 3/4 ± 0,05 % | vnt. | 5 |  | 21
84 |  |  | matmenys: 18 x 1/2 ± 0,05 % | vnt. | 5 |  | 21
85 |  |  | matmenys: 18 x 3/4 ± 0,05 % | vnt. | 5 |  | 21
86 |  |  | matmenys: 20 x 1/2 ± 0,05 % | vnt. | 5 |  | 21
87 |  |  | matmenys: 20 x 3/4 ± 0,05 % | vnt. | 5 |  | 21
88 |  |  | matmenys: 26 x 3/4 ± 0,05 % | vnt. | 5 |  | 21
89 |  |  | matmenys: 26 x 1 ± 0,05 % | vnt. | 5 |  | 21
90 | Alkūnė |  | matmenys: 16 x 16 ± 0,05 % | vnt | 5 |  | 21
91 |  |  | matmenys: 18 x 18 ± 0,05 % | vnt. | 5 |  | 21
92 |  |  | matmenys: 20 x 20 ± 0,05 % | vnt. | 5 |  | 21
93 |  |  | matmenys: 26 x 26 ± 0,05 % | vnt. | 5 |  | 21
94 | Alkūnė su išoriniu sriegiu, skersmuo/diametras, mm/coliai |  | matmenys: 16 x 1/2 ± 0,05 % | vnt. | 5 |  | 21
95 |  |  | matmenys: 18 x 1/2 ± 0,05 % | vnt. | 5 |  | 21
96 |  |  | matmenys: 18 x 3/4 ± 0,05 % | vnt. | 5 |  | 21
97 |  |  | matmenys: 20 x 1/2 ± 0,05 % | vnt. | 5 |  | 21
98 |  |  | matmenys: 20 x 3/4 ± 0,05 % | vnt. | 5 |  | 21
99 |  |  | matmenys: 26 x 3/4 ± 0,05 % | vnt. | 5 |  | 21
100 | Alkūnė su vidiniu sriegiu, skersmuo/diametras, mm/coliai |  | matmenys: 16 x 1/2 ± 0,05 % | vnt. | 5 |  | 21
101 |  |  | matmenys: 18 x 1/2 ± 0,05 % | vnt. | 5 |  | 21
102 |  |  | matmenys: 18 x 3/4 ± 0,05 % | vnt. | 5 |  | 21
103 |  |  | matmenys: 20 x 1/2 ± 0,05 % | vnt. | 5 |  | 21
104 |  |  | matmenys: 20 x 3/4 ± 0,05 % | vnt. | 5 |  | 21
105 |  |  | matmenys: 26 x 3/4 ± 0,05 % | vnt. | 5 |  | 21
106 |  |  | matmenys: 26 x 1 ± 0,05 % | vnt. | 5 |  | 21
107 | Trišakis (skersmuo/skersmuo/skersmuo, mm/mm/mm) |  | matmenys: 16 x 16 x 16 ± 0,05 % | vnt. | 5 |  | 21
108 |  |  | matmenys: 16 x 20 x 16 ± 0,05 % | vnt. | 5 |  | 21
109 |  |  | matmenys: 18 x 16 x 18 ± 0,05 % | vnt. | 5 |  | 21
110 |  |  | matmenys: 18 x 18 x 18 ± 0,05 % | vnt. | 5 |  | 21
111 |  |  | matmenys: 20 x 16 x 20 ± 0,05 % | vnt. | 5 |  | 21
112 |  |  | matmenys: 20 x 18 x 20 ± 0,05 % | vnt. | 5 |  | 21
113 |  |  | matmenys: 20 x 20 x 20 ± 0,05 % | vnt. | 5 |  | 21
114 |  |  | matmenys: 20 x 26 x 20 ± 0,05 % | vnt. | 5 |  | 21
115 |  |  | matmenys: 26 x 16 x 26 ± 0,05 % | vnt. | 2 |  | 21
116 |  |  | matmenys: 26 x 20 x 26 ± 0,05 % | vnt. | 2 |  | 21
117 |  |  | matmenys: 26 x 26 x 26 ± 0,05 % | vnt. | 2 |  | 21
118 | Trišakis su išoriniu sriegiu, skersmuo/diametras/skersmuo, mm/coliai/mm |  | matmenys: 16 x 1/2 x 16 ± 0,05 % | vnt. | 30 |  | 21
119 |  |  | matmenys: 18 x 1/2 x 18 ± 0,05 % | vnt. | 20 |  | 21
120 |  |  | matmenys: 18 x 3/4 x 18 ± 0,05 % | vnt. | 20 |  | 21
121 |  |  | matmenys: 20 x 1/2 x 20 ± 0,05 % | vnt. | 20 |  | 21
122 |  |  | matmenys: 20 x 3/4 x 20 ± 0,05 % | vnt. | 20 |  | 21
123 |  |  | matmenys: 26 x 3/4 x 26 ± 0,05 % | vnt. | 2 |  | 21
124 | Trišakis su vidiniu sriegiu, skersmuo/diametras/skersmuo, mm/coliai/mm |  | matmenys: 16 x 1/2 x 16 ± 0,05 % | vnt. | 30 |  | 21
125 |  |  | matmenys: 18 x 1/2 x 18 ± 0,05 % | vnt. | 20 |  | 21
126 |  |  | matmenys: 18 x 3/4 x 18 ± 0,05 % | vnt. | 20 |  | 21
127 |  |  | matmenys: 20 x 1/2 x 20 ± 0,05 % | vnt. | 20 |  | 21
128 |  |  | matmenys: 20 x 3/4 x 20 ± 0,05 % | vnt. | 20 |  | 21
129 |  |  | matmenys: 26 x 3/4 x 26 ± 0,05 % | vnt. | 2 |  | 21
130 | Montažinė plokštelė su sieninėmis alkūnėmis, (skersmuo/diametras, mm/coliai) |  | matmenys: 16 x 1/2 ± 0,05 % | vnt. | 50 |  | 21
131 |  |  | matmenys: 18 x 1/2 ± 0,05 % | vnt. | 30 |  | 21
132 |  |  | matmenys: 20 x 1/2 ± 0,05 % | vnt. | 5 |  | 21
133 | Alkūnė tvirtinama, (skersmuo/diametras, mm/coliai) |  | matmenys: 16 x 1/2 ± 0,05 % | vnt. | 50 |  | 21
134 |  |  | matmenys: 18 x 1/2 ± 0,05 % | vnt. | 30 |  | 21
135 |  |  | matmenys: 20 x 1/2 ± 0,05 % | vnt. | 5 |  | 21
136 | Sujungimas su veržle, skersmuo/diametras, mm/coliai |  | matmenys: 20 x 3/4 ± 0,05 % | vnt. | 30 |  | 21
Srieginiai fitingai daugiasluoksniams vamzdžiams,korpusas žalvaris, vidine išardoma jungtimi tipo APE
137 | Eurokonusas kolektoriams (veržlė, žiedas, antgalis), skersmuo/diametras, mm/coliai |  | matmenys: 16 x 3/4 ± 0,05 % | vnt. | 5 |  | 21
138 |  |  | matmenys: 18 x 3/4 ± 0,05 % | vnt. | 5 |  | 21
139 |  |  | matmenys: 20 x 3/4 ± 0,05 % | vnt. | 5 |  | 21
140 | Nipelis Eurokonusinis (žalvarinis ir nikeliuotas), skersmuo/diametras, mm/coliai |  | matmenys: 1/2 x 3/4 ± 0,05 % | vnt. | 5 |  | 21
141 | Jungtis su išoriniu sriegiu, skersmuo/diametras, mm/coliai |  | matmenys: 16 x 1/2 ± 0,05 % | vnt. | 5 |  | 21
142 |  |  | matmenys: 16 x 3/4 ± 0,05 % | vnt. | 5 |  | 21
143 |  |  | matmenys: 18 x 1/2 ± 0,05 % | vnt. | 5 |  | 21
144 |  |  | matmenys: 18 x 3/4 ± 0,05 % | vnt. | 5 |  | 21
145 |  |  | matmenys: 20 x 1/2 ± 0,05 % | vnt. | 5 |  | 21
146 |  |  | matmenys: 20 x 3/4 ± 0,05 % | vnt. | 5 |  | 21
147 |  |  | matmenys: 26 x 3/4 ± 0,05 % | vnt. | 5 |  | 21
148 |  |  | matmenys: 26 x 1 ± 0,05 % | vnt. | 5 |  | 21
149 | Mova (skersmuo/skersmuo, mm/mm) |  | matmenys: 16 x 16 ± 0,05 % | vnt. | 5 |  | 21
150 |  |  | matmenys: 18 x 18 ± 0,05 % | vnt. | 5 |  | 21
151 |  |  | matmenys: 20 x 20 ± 0,05 % | vnt. | 5 |  | 21
152 |  |  | matmenys: 26 x 26 ± 0,05 % | vnt. | 5 |  | 21
153 | Jungtis su vidiniu sriegiu, skersmuo/diametras, mm/coliai |  | matmenys: 16 x 1/2 ± 0,05 % | vnt. | 5 |  | 21
154 |  |  | matmenys: 16 x 3/4 ± 0,05 % | vnt. | 5 |  | 21
155 |  |  | matmenys: 18 x 1/2 ± 0,05 % | vnt. | 5 |  | 21
156 |  |  | matmenys: 18 x 3/4 ± 0,05 % | vnt. | 5 |  | 21
157 |  |  | matmenys: 20 x 1/2 ± 0,05 % | vnt. | 5 |  | 21
158 |  |  | matmenys: 20 x 3/4 ± 0,05 % | vnt. | 5 |  | 21
159 |  |  | matmenys: 26 x 3/4 ± 0,05 % | vnt. | 5 |  | 21
160 |  |  | matmenys: 26 x 1 ± 0,05 % | vnt. | 5 |  | 21
161 | Alkūnė (skersmuo/skersmuo, mm/mm) |  | matmenys: 16 x 16 ± 0,05 % | vnt. | 5 |  | 21
162 |  |  | matmenys: 18 x 18 ± 0,05 % | vnt. | 5 |  | 21
163 |  |  | matmenys: 20 x 20 ± 0,05 % | vnt. | 5 |  | 21
164 |  |  | matmenys: 26 x 26 ± 0,05 % | vnt. | 5 |  | 21
165 | Alkūnė su išoriniu sriegiu, skersmuo/diametras, mm/coliai |  | matmenys: 16 x 1/2 ± 0,05 % | vnt. | 5 |  | 21
166 |  |  | matmenys: 16 x 3/4 ± 0,05 % | vnt. | 5 |  | 21
167 |  |  | matmenys: 18 x 1/2 ± 0,05 % | vnt. | 5 |  | 21
168 |  |  | matmenys: 18 x 3/4 ± 0,05 % | vnt. | 5 |  | 21
169 |  |  | matmenys: 20 x 1/2 ± 0,05 % | vnt. | 5 |  | 21
170 |  |  | matmenys: 20 x 3/4 ± 0,05 % | vnt. | 5 |  | 21
171 |  |  | matmenys: 26 x 3/4 ± 0,05 % | vnt. | 5 |  | 21
172 |  |  | matmenys: 26 x 1 ± 0,05 % | vnt. | 5 |  | 21
173 | Alkūnė su vidiniu sriegiu, skersmuo/diametras, mm/coliai |  | matmenys: 16 x 1/2 ± 0,05 % | vnt. | 5 |  | 21
174 |  |  | matmenys: 16 x 3/4 ± 0,05 % | vnt. | 5 |  | 21
175 |  |  | matmenys: 18 x 1/2 ± 0,05 % | vnt. | 5 |  | 21
176 |  |  | matmenys: 18 x 3/4 ± 0,05 % | vnt. | 5 |  | 21
177 |  |  | matmenys: 20 x 1/2 ± 0,05 % | vnt. | 5 |  | 21
178 |  |  | matmenys: 20 x 3/4 ± 0,05 % | vnt. | 5 |  | 21
179 |  |  | matmenys: 26 x 3/4 ± 0,05 % | vnt. | 5 |  | 21
180 |  |  | matmenys: 26 x 1 ± 0,05 % | vnt. | 5 |  | 21
181 | Alkūnė Sieninė,su tvirtinimu, skersmuo/diametras, mm/coliai |  | matmenys: 16 x 1/2 ± 0,05 % | vnt. | 5 |  | 21
182 |  |  | matmenys: 18 x 1/2 ± 0,05 % | vnt. | 5 |  | 21
183 |  |  | matmenys: 18 x 3/4 ± 0,05 % | vnt. | 5 |  | 21
184 |  |  | matmenys: 20 x 1/2 ± 0,05 % | vnt. | 5 |  | 21
185 |  |  | matmenys: 20 x 3/4 ± 0,05 % | vnt. | 5 |  | 21
186 | Trišakis (skersmuo/skersmuo/skersmuo, mm/mm/mm) |  | matmenys: 16 x 16 x 16 ± 0,05 % | vnt. | 5 |  | 21
187 |  |  | matmenys: 18 x 18 x 18 ± 0,05 % | vnt. | 5 |  | 21
188 |  |  | matmenys: 20 x 20 x 20 ± 0,05 % | vnt. | 5 |  | 21
189 |  |  | matmenys: 26 x 26 x 26 ± 0,05 % | vnt. | 5 |  | 21
190 | Trišakis su išoriniu sriegiu, skersmuo/diametras/skersmuo, mm/coliai/mm |  | matmenys: 16 x 1/2 x 16 ± 0,05 % | vnt. | 5 |  | 21
191 |  |  | matmenys: 18 x 1/2 x 18 ± 0,05 % | vnt. | 5 |  | 21
192 |  |  | matmenys: 18 x 3/4 x 18 ± 0,05 % | vnt. | 5 |  | 21
193 |  |  | matmenys: 20 x 3/4 x 20 ± 0,05 % | vnt. | 5 |  | 21
194 |  |  | matmenys: 26 x 3/4 x 26 ± 0,05 % | vnt. | 5 |  | 21
195 |  |  | matmenys: 26 x 1 x 26 ± 0,05 % | vnt. | 5 |  | 21
196 | Trišakis su vidiniu sriegiu, skersmuo/diametras/skersmuo, mm/coliai/mm |  | matmenys: 16 x 1/2 x 16 ± 0,05 % | vnt. | 5 |  | 21
197 |  |  | matmenys: 18 x 1/2 x 18 ± 0,05 % | vnt. | 5 |  | 21
198 |  |  | matmenys: 18 x 3/4 x 18 ± 0,05 % | vnt. | 5 |  | 21
199 |  |  | matmenys: 20 x 3/4 x 20 ± 0,05 % | vnt. | 5 |  | 21
200 |  |  | matmenys: 26 x 3/4 x 26 ± 0,05 % | vnt. | 5 |  | 21
201 |  |  | matmenys: 26 x 1 x 26 ± 0,05 % | vnt. | 5 |  | 21
202 | Keturšakis skersmuo/skersmuo/skersmuo/skersmuo, mm/mm/mm/mm |  | matmenys: 16 x 16 x 16 x 16 ± 0,05 % | vnt. | 5 |  | 21
203 |  |  | matmenys: 18 x 18 x 18 x 18 ± 0,05 % | vnt. | 5 |  | 21
204 |  |  | matmenys: 20 x 20 x 20 x 20 ± 0,05 % | vnt. | 5 |  | 21
205 | Alkūnė Dviguba, sieninė, skersmuo/diametras/skersmuo, mm/coliai/mm |  | matmenys: 16 x 1/2 x 16 ± 0,05 % | vnt. | 6 |  | 21
206 |  |  | matmenys: 18 x 1/2 x 18 ± 0,05 % | vnt. | 6 |  | 21
207 | Vamzdis Daugiasluoksnis, T max-95°±1°, max darbinis slėgis - 10 ±0,5bar. skersmuo/storis, mm/mm |  | matmenys: 16x2,0 ± 0,05 % | m. | 300 |  | 21
208 |  |  | matmenys: 18x2,0 ± 0,05 % | m. | 300 |  | 21
209 |  |  | matmenys: 20x2,0 ± 0,05 % | m. | 300 |  | 21
210 |  |  | matmenys: 26x3,0 ± 0,05 % | m. | 100 |  | 21
1 p. d. bendra pasiūlymo kaina be PVM, Eur
PVM 21% suma
1 p. d. bendra pasiūlymo kaina su PVM, Eur
2 pirkimo dalis. Vamzdžiai ir jungiamosios dalys (Vidaus, lauko kanalizacija).
Eil. Nr. | Pavadinimas | Kilmės šalis, gamintojas (nuoroda į interneto psl, prekės kodas) | Parametrai ir jų reikšmės | Mato vnt. | Preliminarus kiekis | Mato vnt. įkainis be PVM, Eur | PVM tarifas, % | Suma be PVM, EUR
Vidaus kanalizacija
1 | Vamzdis Pilkos spalvos, (skersmuo/ilgis, mm) |  | matmenys: 110x 2,7 L-250mm ± 0,05 %. Pagrindinė medžiaga daugiasluoksnis PVC. | vnt. | 30 |  | 21
2 |  |  | matmenys: 110x 2,7 L-315mm ± 0,05 %. Pagrindinė medžiaga daugiasluoksnis PVC | vnt. | 30 |  | 21
3 |  |  | matmenys: 110x 2,7 L-500mm ± 0,05 %. Pagrindinė medžiaga daugiasluoksnis PVC | vnt. | 30 |  | 21
4 |  |  | matmenys: 110x 2,7 L-1000mm ± 0,05 %. Pagrindinė medžiaga daugiasluoksnis PVC | vnt. | 30 |  | 21
5 |  |  | matmenys: 110x 2,7 L-2000mm ± 0,05 %. Pagrindinė medžiaga daugiasluoksnis PVC | vnt. | 30 |  | 21
6 |  |  | matmenys: 50x 1,8 L-250mm ± 0,05 %. Pagrindinė medžiaga daugiasluoksnis PVC | vnt. | 30 |  | 21
7 |  |  | matmenys: 50x 1,8 L-315mm ± 0,05 %. Pagrindinė medžiaga daugiasluoksnis PVC | vnt. | 30 |  | 21
8 |  |  | matmenys: 50x 1,8 L-500mm ± 0,05 %. Pagrindinė medžiaga daugiasluoksnis PVC | vnt. | 30 |  | 21
9 |  |  | matmenys: 50x 1,8 L-1000mm ± 0,05 %. Pagrindinė medžiaga daugiasluoksnis PVC | vnt. | 30 |  | 21
10 |  |  | matmenys: 50x 1,8 L-2000mm ± 0,05 %. Pagrindinė medžiaga daugiasluoksnis PVC | vnt. | 30 |  | 21
11 |  |  | matmenys: 40x 1,8 L-150mm ± 0,05 %. Pagrindinė medžiaga PP | vnt. | 30 |  | 21
12 |  |  | matmenys: 40x 1,8 L-250mm ± 0,05 %. Pagrindinė medžiaga PP | vnt. | 30 |  | 21
13 |  |  | matmenys: 40x 1,8 L-500mm ± 0,05 %. Pagrindinė medžiaga PP | vnt. | 30 |  | 21
14 |  |  | matmenys: 40x 1,8 L-1000mm ± 0,05 %. Pagrindinė medžiaga PP | vnt. | 30 |  | 21
15 |  |  | matmenys: 40x 1,8 L-2000mm ± 0,05 %. Pagrindinė medžiaga PP | vnt. | 30 |  | 21
16 | Vamzdis Baltos spalvos (skersmuo/ilgis, mm) |  | matmenys: 32x 1,8 L-250mm ± 0,05 %. Pagrindinė medžiaga PP | vnt. | 30 |  | 21
17 |  |  | matmenys: 32x 1,8 L-500mm ± 0,05 %. Pagrindinė medžiaga PP | vnt. | 30 |  | 21
18 |  |  | matmenys: 32x 1,8 L-1000mm ± 0,05 %. Pagrindinė medžiaga PP | vnt. | 30 |  | 21
19 | Alkūnė Baltos spalvos, skersmuo/kampas, mm/laipsniai |  | matmenys: 32-45° ± 0,05 %. Pagrindinė medžiaga PP | vnt. | 30 |  | 21
20 |  |  | matmenys: 32-67° ± 0,05 %. Pagrindinė medžiaga PP | vnt. | 30 |  | 21
21 |  |  | matmenys: 32-88° ± 0,05 %.Pagrindinė medžiaga PP | vnt. | 30 |  | 21
22 | Alkūnė Pilkos spalvos, (skersmuo/kampas, mm/laipsniai) |  | matmenys: 110-15° ± 0,05 %. Pagrindinė medžiaga PVC-U | vnt. | 30 |  | 21
23 |  |  | matmenys: 110-30° ± 0,05 %. Pagrindinė medžiaga PVC-U | vnt. | 30 |  | 21
24 |  |  | matmenys: 110-45° ± 0,05 %. Pagrindinė medžiaga PVC-U | vnt. | 30 |  | 21
25 |  |  | matmenys: 110-67° ± 0,05 %. Pagrindinė medžiaga PVC-U | vnt. | 30 |  | 21
26 |  |  | matmenys: 110-88° ± 0,05 %. Pagrindinė medžiaga PVC-U | vnt. | 30 |  | 21
27 |  |  | matmenys: 50-15° ± 0,05 %. Pagrindinė medžiaga PVC-U | vnt. | 30 |  | 21
28 |  |  | matmenys: 50-30° ± 0,05 %. Pagrindinė medžiaga PVC-U | vnt. | 30 |  | 21
29 |  |  | matmenys: 50-45° ± 0,05 %. Pagrindinė medžiaga PVC-U | vnt. | 30 |  | 21
30 |  |  | matmenys: 50-67° ± 0,05 %. Pagrindinė medžiaga PVC-U | vnt. | 30 |  | 21
31 |  |  | matmenys: 50-88° ± 0,05 %. Pagrindinė medžiaga PVC-U | vnt. | 30 |  | 21
32 |  |  | matmenys: 40-15° ± 0,05 %. Pagrindinė medžiaga PP | vnt. | 30 |  | 21
33 |  |  | matmenys: 40-30° ± 0,05 %. Pagrindinė medžiaga PP | vnt. | 30 |  | 21
34 |  |  | matmenys: 40-45° ± 0,05 %. Pagrindinė medžiaga PP | vnt. | 30 |  | 21
35 |  |  | matmenys: 40-67° ± 0,05 %. Pagrindinė medžiaga PP | vnt. | 30 |  | 21
36 |  |  | matmenys: 40-88° ± 0,05 %. Pagrindinė medžiaga PP | vnt. | 30 |  | 21
37 | Paslankioji alkūnė |  | matmenys: 110 ± 0,05 %. | vnt. | 5 |  | 21
38 |  |  | matmenys: 50 ± 0,05 %. | vnt. | 5 |  | 21
39 | Trišakis Baltos spalvos, skersmuo/skersmuo/kampas, mm/mm/laipsniai |  | matmenys: 32-32-45° ± 0,05 %. Pagrindinė medžiaga PP | vnt. | 30 |  | 21
40 |  |  | matmenys: 32-32-88° ± 0,05 %. Pagrindinė medžiaga PP | vnt. | 30 |  | 21
41 | Trišakis Pilkos spalvos, skersmuo/skersmuo/kampas, mm/mm/laipsniai |  | matmenys: 110-50-45° ± 0,05 %. Pagrindinė medžiaga PVC-U | vnt. | 30 |  | 21
42 |  |  | matmenys: 110-50-88° ± 0,05 %. Pagrindinė medžiaga PVC-U | vnt. | 30 |  | 21
43 |  |  | matmenys: 110-110-45° ± 0,05 %. Pagrindinė medžiaga PVC-U | vnt. | 30 |  | 21
44 |  |  | matmenys: 110-110-88° ± 0,05 %. Pagrindinė medžiaga PVC-U | vnt. | 30 |  | 21
45 |  |  | matmenys: 50-50-45° ± 0,05 %. Pagrindinė medžiaga PVC-U | vnt. | 30 |  | 21
46 |  |  | matmenys: 50-50-87° ± 0,05 %. Pagrindinė medžiaga PVC-U | vnt. | 30 |  | 21
47 |  |  | matmenys: 50-40-45° ± 0,05 %. Pagrindinė medžiaga PVC-U | vnt. | 30 |  | 21
48 |  |  | matmenys: 50-40-88° ± 0,05 %. Pagrindinė medžiaga PVC-U | vnt. | 30 |  | 21
49 |  |  | matmenys: 40-40-45° ± 0,05 %. Pagrindinė medžiaga PP | vnt. | 30 |  | 21
50 |  |  | matmenys: 40-40-88° ± 0,05 %. Pagrindinė medžiaga PP | vnt. | 30 |  | 21
51 | Keturšakis Pilkos spalvos, skersmuo/skersmuo/kampas, mm/mm/laipsniai |  | matmenis: 50x50x50-67° ± 0,05 %. Pagrindinė medžiaga PVC-U | vnt. | 5 |  | 21
52 |  |  | matmenis: 110x110x110-45° ± 0,05 %. Pagrindinė medžiaga PVC-U | vnt. | 5 |  | 21
53 |  |  | matmenis: 110x110x110-67° ± 0,05 %.(erdvinis) Pagrindinė medžiaga PVC-U | vnt. | 5 |  | 21
54 |  |  | matmenis: 110x110x110-90° ± 0,05 %. Pagrindinė medžiaga PVC-U | vnt. | 5 |  | 21
55 |  |  | matmenis: 110x50x50-67° ± 0,05 %. Pagrindinė medžiaga PVC-U | vnt. | 5 |  | 21
56 | Revizija (Skersmuo, mm) |  | matmenys: 50 ± 0,05 %. Pagrindinė medžiaga PVC-U | vnt. | 20 |  | 21
57 |  |  | matmenys: 110 ± 0,05 %. Pagrindinė medžiaga PVC-U | vnt. | 20 |  | 21
58 | Mova Baltos spalvos, (skersmuo, mm) |  | matmenys:. 32 ± 0,05 % | vnt. | 20 |  | 21
59 | Mova Pilkos spalvos, (skersmuo, mm) |  | matmenys: 40 ± 0,05 % | vnt. | 20 |  | 21
60 |  |  | matmenys: 50 ± 0,05 %. Pagrindinė medžiaga PVC-U | vnt. | 20 |  | 21
61 |  |  | matmenys: 110 ± 0,05 %. Pagrindinė medžiaga PVC-U | vnt. | 20 |  | 21
62 | Mova Prailginta, (skersmuo, mm) |  | matmenys: 40 ± 0,05 % | vnt. | 20 |  | 21
63 |  |  | matmenys: 50 ± 0,05 %. | vnt. | 20 |  | 21
64 |  |  | matmenys: 110 ± 0,05 %. | vnt. | 20 |  | 21
65 | Mova Remontinė, (skersmuo, mm) |  | matmenys: 50 ± 0,05 % | vnt. | 20 |  | 21
66 |  |  | matmenys: 40 ± 0,05 % | vnt. | 20 |  | 21
67 |  |  | matmenys: 110 ± 0,05 % | vnt. | 20 |  | 21
68 | MovaVidinė tinkanti į ketaus vamzdį be movos HTSM tipo, skersmuo, mm |  | matmenys: 110 - 110 ± 0,05 % | vnt. | 20 |  | 21
69 | Mova Vidinė tinkanti į ketaus vamzdį be movos HTR tipo, skersmuo, mm |  | matmenys: 110 - 50 ± 0,05 % |  | 20 |  | 21
70 | Perėjimas Į ketų (su guma), skersmuo, mm |  | matmenys: 50 ± 0,05 % | vnt. | 20 |  | 21
71 |  |  | matmenys: 110 ± 0,05 % | vnt. | 20 |  | 21
72 | Perėjimas Pilkos spalvos , trumpas, skersmuo, mm |  | matmenys: 110-50 ± 0,05 %. | vnt. | 20 |  | 21
73 | Perėjimas Pilkos spalvos, skersmuo, mm |  | matmenys: 110-50 ± 0,05 % | vnt. | 20 |  | 21
74 |  |  | matmenys: 50-40 ± 0,05 %. | vnt. | 20 |  | 21
75 | Perėjimas baltos spalvos, skersmuo, mm |  | matmenys. 50-32 ± 0,05 % | vnt. | 20 |  | 21
76 | Aklė (Skersmuo, mm) |  | matmenys: 110 ± 0,05 %. | vnt. | 20 |  | 21
77 |  |  | matmenys: 50 ± 0,05 %. | vnt. | 20 |  | 21
78 |  |  | matmenys: 40 ± 0,05 % | vnt. | 20 |  | 21
79 |  |  | matmenys: 32 ± 0,05 % | vnt. | 20 |  | 21
80 | Perėjimas Guminis,į ketų, skersmuo, mm |  | matmenys: 50 ± 0,05 % | vnt. | 50 |  | 21
81 |  |  | matmenys: 110 ± 0,05 % | vnt. | 50 |  | 21
82 | Pasta Kanalizacijos vamzdžiams sutepti |  | pakuotė: 250 ± 0,05 %g | vnt. | 20 |  | 21
83 |  |  | pakuotė: 500 ± 0,05 % g | vnt. | 20 |  | 21
84 | Vožtuvas Atbulinis, (skersmuo, mm) |  | matmenys: 110 ± 0,05 % | vnt. | 2 |  | 21
85 |  |  | matmenys: 50 ± 0,05 % | vnt. | 2 |  | 21
Lauko kanalizacija
86 | Vamzdis (Skersmuo/ilgis, mm/mm) |  | matmenys: 100-500 ± 0,05 % | vnt. | 5 |  | 21
87 |  |  | matmenys: 100-1000 ± 0,05 % | vnt. | 5 |  | 21
88 |  |  | matmenys: 100-2000 ± 0,05 % | vnt. | 5 |  | 21
89 | Mova Remontinė, (skersmuo, mm) |  | matmenys: 100 ± 0,05 % | vnt. | 5 |  | 21
90 | Mova Dviguba, (skersmuo, mm) |  | matmenys: 100 ± 0,05 % | vnt. | 5 |  | 21
91 | Trišakis (Skersmuo/skersmuo/kampas, mm/mm/laipsniai) |  | matmenys: 100-100-45° ± 0,05 % | vnt. | 5 |  | 21
92 |  |  | matmenys: 100-100-87° ± 0,05 % | vnt. | 5 |  | 21
93 | Alkūnė (Skersmuo/kampas, mm/laipsniai) |  | matmenys: 100-15° ± 0,05 % | vnt. | 5 |  | 21
94 |  |  | matmenys: 100-30° ± 0,05 % | vnt. | 5 |  | 21
95 |  |  | matmenys: 100-45° ± 0,05 % | vnt. | 5 |  | 21
96 |  |  | matmenys: 100-67° ± 0,05 % | vnt. | 5 |  | 21
97 |  |  | matmenys: 100-87° ± 0,05 % | vnt. | 5 |  | 21
98 | Pravala (Skersmuo, mm) |  | matmenys: 100 ± 0,05 % | vnt. | 5 |  | 21
99 | Aklė (Skersmuo, mm) |  | matmenys: 100 ± 0,05 % | vnt. | 5 |  | 21
100 | Dangtis |  | Kanalizacijos šulinio, ketaus 1,5 t. ± 0,05 % apkrovos, Korpusas Ø 760x45 mm ± 0,05 %, Dangtis Ø 600 mm ± 0,05 % | vnt. | 2 |  | 21
101 |  |  | Kanalizacijos šulinio dangtis ketaus 12,5 t. ± 0,05 % apkrovos, Korpusas Ø 800x75 mm ± 0,05 %, Dangtis Ø 605 mm ± 0,05 % | vnt. | 1 |  | 21
102 |  |  | Šulinio, plastikinis, 1,5 t. ± 0,05 % apkrovos, DN300 | vnt. | 1 |  | 21
103 |  |  | Šulinio,plastikinis, Svoris 1,7 Kg ± 0,05 % , DN315 | vnt. | 1 |  | 21
104 | Stovas |  | Šulinio, DN315, ilgis 1,5 metro ± 0,05 % | vnt. | 1 |  | 21
105 |  |  | Šulinio, DN300, ilgis 3,00 metro ± 0,05 % | vnt. | 1 |  | 21
106 | Vamzdis kabelių apsaugai |  | DN 75-išorinis, DN 61- vidnis, PE , gofruotas, ilgis 50m ± 0,05 % | vnt. | 1 |  | 21
2 p. d. bendra pasiūlymo kaina be PVM, Eur
PVM 21% suma
2 p. d. bendra pasiūlymo kaina su PVM, Eur