## Fiksuoti įkainiai_A dalis
A dalis
Fiksuoto įkainio prekių asortimentas perkamas pagal poreikį viso sutarties galiojimo laikotarpiu
Eil. Nr. | Pirkimo objektas | Tiekėjo siūlomi pagrindiniai parametrai (pildo tiekėjas) | Pasiūlymo dokumentai (arba nuorodos į viešai gamintojo viešai skelbiamą informaciją), patvirtinantys siūlomų prekių techninius parametrus (dokumento pavadinimas ir lapo Nr.) (pildo tiekėjas) | Preliminarus kiekis* | Matavimo vnt. | 1 vnt. įkainis Eur be PVM (pildo tiekėjas) | Kaina (5x7) | INFORMACIJA APIE SIŪLOMAS PREKES
1 | 2 | 3 | 4 | 5 | 6 | 7 | 8 | Siūlomos prekės pavadinimas, modelis (pildo tiekėjas) | Siūlomas prekes atitinkantys standartai (pildo tiekėjas) | Siūlomos prekės kilmės šalis (pildo tiekėjas) | Siūlomos prekės Gamintojo pavadinimas (pildo tiekėjas) | Gamintojo registracijos šalis (pildo tiekėjas)
1 | Kryžminis lazerinis nivelyras, Darbinis laukas – ne žamiau 20 m, Matavimo paklaida ne daugiau 0.5 mm/m, Pulsacinis spindulys, Matavimo padėtys-- horizontali ir vertikali, Lazerio linijos spalva raudona arba /žalia |  |  | 2 | vnt |  | 0
2 | Atstumo matuoklis, Darbinis laukas ne mažiau 0.05 - 70 m. Matavimo paklaida ne daugiau 2,5 mm/m |  |  | 4 | vnt |  | 0
3 | Gofruotas instaliacinis vamzdis PVC, atsparus UV, lauko, su pratempimo viela; skersmuo ne mažiau 20 mm, 50 m. |  |  | 20 | pak. |  | 0
4 | Gofruotas instaliacinis vamzdis PVC, atsparus UV, lauko, su pratempimo viela; skersmuo ne mažiau 25 mm. 50 m. |  |  | 20 | pak. |  | 0
5 | Gofruotas instaliacinis vamzdis PVC atsparus UV, lauko, su pratempimo viela; skersmuo ne mažiau 32 mm. 25 m. |  |  | 20 | vnt |  | 0
6 | Gofruotas vamzdis D50mm, su viela, telekomunikacijoms, TPC ICTA 3422, 25 m. |  |  | 20 | vnt |  | 0
7 | Gofruotas vamzdis D40mm, su viela, telekomunikacijoms, TPC ICTA 3422, 25 m. |  |  | 20 | vnt |  | 0
8 | Grąžtas betonui Ø6mm, ilgis ne mažiau 200 mm, skirtas smūginiam griežtuvui |  |  | 20 | vnt |  | 0
9 | Grąžtas betonui Ø10mm, ilgis ne mažiau 200 mm, skirtas smūginiam griežtuvui |  |  | 50 | vnt |  | 0
10 | Grąžtas betonui Ø8mm, ilgis ne mažiau 200 mm, skirtas smūginiam griežtuvui |  |  | 50 | vnt |  | 0
11 | Grąžtas medžiui Ø6mm, ilgis ne mažiau 80 mm |  |  | 20 | vnt |  | 0
12 | Grąžtas medžiui Ø8mm, ilgis ne mažiau 30 mm |  |  | 20 | vnt |  | 0
13 | Grąžtas stiklui ir plytelėms, 6x74-85 mm |  |  | 100 | vnt |  | 0
14 | Profesionalus langų sausintuvas, metaliniu korpusu, 45 (+/- 3 cm) cm pločio |  |  | 50 | vnt |  | 0
15 | Langų sausintuvo guma pakeitimui 45 (+/- 3 cm) cm |  |  | 200 | vnt |  | 0
16 | Teleskopinis aliuminio kotas valymo įrankiams, ne mažiau 3 x 200 cm |  |  | 20 | vnt |  | 0
17 | Grindų šluostė, Medžiaga - Medvilnė / Mikropluoštas / Poliesteris / Viskozė, Su kišenėmis, Ilgis - 50 cm. Spalva - Raudona |  |  | 1000 | vnt |  | 0
18 | Mopo (šluostės) laikiklis, pagamintas iš plastiko, su kojos mygtuku, kuris jį atidaro ir uždaro. Išmatavimai 50 × 15 × 10 cm, svoris 3,5 kg (+/- 0,2 kg.) |  |  | 50 | vnt |  | 0
19 | Valymo šluostė-rankšluostis krištolui, stiklui ir indams, dydis ne mažiau 45*65 cm |  |  | 1000 | vnt |  | 0
20 | Siūlinė karpyta šluostė grindims, ilgis 100 cm, balta, apvaliais galais. Sudėtis: medvilnė 100%. Plotis 16 cm. |  |  | 500 | vnt |  | 0
21 | Mikropluošto šluostė. Matmenys [cm]: ne mažiau 40 x 40, Medžiaga: 100 % mikropluošto (80 % poliesterio, 20 % poliamido), Sugeriamumas ne mažiau 1700 ml/m2, Spalvos: mėlyna, žalia, raudona, geltona |  |  | 1000 | vnt |  | 0
22 | Plunksninių grąžtų rinkinys, ne mažiau 8 vnt. HEX tvirtinimas Rinkinyje ne mažiau nei sekantys grąžtai: 12; 16; 18; 20; 22; 25; 28; 32mm. |  |  | 10 | Kompl. |  | 0
23 | Metalo grąžtų rinkinys – rinkinyje 25 vnt. arba daugiau Skersmuo - 1 mm, 1.5 mm, 10 mm, 10.5 mm, 11 mm, 11.5 mm, 12 mm, 12.5 mm, 13 mm, 2 mm, 2.5 mm, 3 mm, 3.5 mm, 4 mm, 4.5 mm, 5 mm, 5.5 mm, 6 mm, 6.5 mm, 7 mm, 7.5 mm, 8 mm, 8.5 mm, 9 mm, 9.5 mm. Grąžto tipas HSS, tvirtinimo tipas tiesus, apdirbama medžiaga- aliuminis, mediena, metalas, plastikas, plienas. |  |  | 10 | Kompl. |  | 0
24 | Pakopinis grąžtas skylės platinimui, gręžimo diapazonas: nuo 4 iki 52 mm gradacija: kas 4 mm, griebtuvas - cilindrinis |  |  | 10 | vnt |  | 0
25 | Grąžtas metalui pakopinis HSS ne mažiau 4-32mm. 4, 6, 8, 10, 12, 14, 16, 18, 20, 22, 24, 26, 28, 30, 32 mm. |  |  | 10 | vnt |  | 0
26 | Gręžimo karūnų medžiui rinkinys diametrų intervalas 64-127 mm, karūnų kiekis komplekte - 8 vnt. |  |  | 10 | vnt |  | 0
27 | Nerūdijančio plieno sraigtai DIN965 M5x8 su kūgine galvute, kryžminiam atsuktuvui |  |  | 1000 | vnt |  | 0
28 | Nerūdijančio plieno sraigtai DIN965 M5x10 su kūgine galvute, kryžminiam atsuktuvui |  |  | 1000 | vnt |  | 0
29 | Nerūdijančio plieno sraigtai DIN965 M5x12 su kūgine galvute, kryžminiam atsuktuvui |  |  | 500 | vnt |  | 0
30 | Varžtai DIN933 M8 x 20 mm, nerūdijantis plienas, A2 |  |  | 1000 | vnt |  | 0
31 | Varžtai DIN933 M10 x 20 mm, nerūdijantis plienas, A2 |  |  | 1000 | vnt |  | 0
32 | Pjovimo diskas kampiniam šlifuokliui ne mažiau 125 mm x 1.2 mm x 22.23 mm metalui |  |  | 100 | vnt |  | 0
33 | Pjovimo diskas kampiniam šlifuokliui ne mažiau 230 mm x 2 mm x 22.23 mm metalui |  |  | 100 | vnt |  | 0
34 | Pjovimo diskas kampiniam šlifuokliui ne mažiau 230 mm x 2 mm x 22.23 mm betonui |  |  | 100 | vnt |  | 0
35 | Darbo pirštinės trikotažinės medvilninės, megztos |  |  | 1000 | vnt |  | 0
36 | Darbo pirštinės trikotažinės medvilninės, megztos su guminiais arba PVC taškeliais abejose pusėse. |  |  | 1000 | vnt |  | 0
37 | Baterija AA, Elemento tipas Zn/MnO2, Įtampa 1.5 V |  |  | 500 | vnt |  | 0
38 | Baterija AAA, Elemento tipas Zn/MnO2, Įtampa 1.5 V |  |  | 500 | vnt |  | 0
39 | Neslystantys laiptų kampai, pagaminti iš poliesterio, sutvirtinto stiklo pluoštu (GRP) su aliuminio grūdais, geltonos spalvos, ne mažiau 50x50x1000 mm, Storis - ne mažiau 4,0 mm |  |  | 50 | vnt |  | 0
40 | Tvoros stulpas ne mažiau 4.8 x 4.8 x 200 cm, apvalus, žalios spalvos, cinkuotas, dažytas arba PVC, Sienelės storis ne mažiau 1.3 mm |  |  | 20 | vnt |  | 0
41 | Regztas tinklas, akutė ne daugiau 50 x 50, vielos storis ne mažiau 2.5 mm, aukštis ne mažiau 150 cm, cinkuotas/pvc, ne mažiau 25 m. rulonas |  |  | 5 | vnt |  | 0
42 | Regztas tinklas akutė ne daugiau 50 x 50, vielos storis ne mažiau 2.5 mm, aukštis ne mažiau 180 cm, cinkuotas/pvc, ne mažiau 25 m. rulonas |  |  | 5 | vnt |  | 0
43 | Tvoros segmentas,žalias, akutė 200x50 mm, lapo matmenys ne mažiau 2,50x1,83 m, cinkuotas ir dengtas PVC, vielos storis ne mažiau 4 mm, RAL6005. |  |  | 50 | Lapas |  | 0
44 | Tvoros segmentas,žalias, akutė 200x50 mm, lapo matmenys ne mažiau 2,50x1,53 m, cinkuotas ir dengtas PVC, vielos storis ne mažiau 4 mm, RAL6005. |  |  | 50 | Lapas |  | 0
45 | Glaistas. Kiekis pakuotėje, ne mažiau 15 kg Skirtas vidaus darbams, glaisto tipas smulkiagrūdis, glaistomi paviršiai - universalus, Spalva - Balta |  |  | 10 | Pak. |  | 0
46 | Glaistas , stambiagrūdis, baltos spalvos, pakuotėje ne mažiau 15 kg. Skirtas vidaus darbams, glaistomi paviršiai - universalus |  |  | 10 | Pak. |  | 0
47 | Vandeniniai dažai, Spalva-Balta, Blizgumas-Matinis, Kiekis pakuotėje-10 l., Paskirtis - Vidaus darbams Atsparumas plovimui ciklais – ne mažiau 10000, Dengiamumas ne mažiau m2/l -11, Atsparūs plovimui |  |  | 10 | Pak. |  | 0
48 | Dvigubas kibiras 22l.( +/- 2 litrai) Skirtas langų valymui. Plastikinis, dviejų skyrių 11+11 (+/- 2 litrai) |  |  | 5 | Pak. |  | 0
49 | Atrama durų atlenkiama, ne mažiau 200 mm ir d14 mm ruda, Bendras aukštis su plokštele: ne mažiau 200 mm. Kojelė su guminiu galu. |  |  | 50 | vnt |  | 0
50 | Atrama durų atlenkiama ne mažiau 300 mm ir d25 mm ruda, Bendras aukštis su plokštele ne mažiau 300 mm. Kojelė su guminiu galu. |  |  | 50 | vnt |  | 0
51 | Kvapusis aliejus, tinkantis „SensaMist“ kvapų dozatoriams, ne mažiau, nei 1000 ml. |  |  | 10 | Pak. |  | 0
52 | Kvapnusis aliejus tinkantis „SensaMist“ kvapų dozatoriams, ne mažiau nei 270ml |  |  | 20 | Pak. |  | 0
53 | Universalios vejos sėklų mišinys, pakuotė ne mažiau 10 kg., Užsėjamas plotas, ne mažiau m2 400 |  |  | 10 | Pak. |  | 0
54 | Prekės tipas-Tirpiklis 646, Talpa- ne mažiau5 l, Paskirtis-Nitroemaliniams dažams, nitrolakui ir bendrosios paskirties glaistui iki reikalingo darbinio klampumo skiesti |  |  | 5 | Pak. |  | 0
55 | Prekės tipas-Skiediklis-Vaitspiritas, Talpa 1 l, Paskirtis-Skirtas aliejiniams, alkidiniams, pentaftaliniams dažams skiesti, teptukams plauti, paviršiams nuriebalinti |  |  | 5 | Pak. |  | 0
56 | Šaltas asfaltas, remontinis, pakuotė 20- 25 kg, universalus, darbinės temperatūros diapazonas ne siauresnis - 20 - +30 °C |  |  | 3000 | Kg. |  | 0
57 | Remontinis rankinis gipsinis tinкo mišinys , pakuotė ne mažiau 30 kg, Apdailos darbams, Vidaus tinkavimo darbams, darbinės temperatūros diapazonas ne siauresnis 5 - 30 °C, Sluoksnio storis 5 - 50 mm |  |  | 10 | Pak. |  | 0
58 | Pilkas cementas, CEM II, 42.5 N, pakuotėje ne mažiau 25 kg |  |  | 50 | Pak. |  | 0
59 | Profesionalios žieminės (iki -10 C) montavimo putos, ne mažiau 750 Ml, pistoletinės |  |  | 10 | vnt |  | 0
60 | Skaidrūs montažiniai kaučiukiniai klijai, skirti montavimo ir apdailos darbams. Naudojami su pistoletu. Talpa 280 ml +/- 20 ml. |  |  | 20 | vnt |  | 0
61 | Elastingas hermetikas - silikonas vidaus ir lauko darbams , darbinės temperatūros diapazonas ne siauresnis -40 - +90 °C, Naudojamas su pistoletu. Talpa 280 ml +/- 20 ml. |  |  | 50 | vnt |  | 0
62 | Indaplovių kapsulės Citrinų kvapo, pakuotėje 135 vnt. +/-15 vnt. |  |  | 10 | Pak. |  | 0
63 | Purškiamas etikečių ir klijų valiklis ne mažiau 500ml. Talpoje. Tinka riebalų, deguto, alyvos, vaško, rašalo, dervos lipdukų ir klijų likučių pašalinimui nuo metalo, medžio, akmens ir įvairių rūšių plastikų |  |  | 10 | vnt |  | 0
64 | Glaistas - epoksidiniai klijai. Pakuotė ne mažiau kaip 0.03 l. (0.06 kg) Klijų naudojimo sritys - Keramika, Mediena, Metalas, atsparūs vandeniui. |  |  | 20 | vnt |  | 0
65 | M60, plieninės vidaus durys su viršduriu, atsidaro į išorę/arba į vidų, matmenys : plotis-1050 +/- 100, bendras aukštis su viršduriu 3100 +/- 200, durų aukštis 260, dešininės arba kairinės, be slenksčio, su apvadu iš vienos pusės, su palenkiama rankena ir WC užraktu, su furnitūra, montavimu, be pritraukėjo |  |  | 10 | Kompl. |  | 0
66 | Pakavimo plėvelė ne mažiau 17 mikr; ne mažiau 0,45m x 200 m. |  |  | 5 | Rul. |  | 0
67 | Plaktukas 0,8 +/- 0,05 kg; medinis kotas; |  |  | 5 | Vnt. |  | 0
68 | Šaltkalvio plaktukas , 0.5 +/- 0,05 kg., Darbinės dalies medžiaga -Plienas, Koto medžiaga-Guma/Plastikas |  |  | 5 | Vnt. |  | 0
69 | 1'' Colio santechninis reguliuojamas raktas, ilgis 335 +/- 10 mm mm, svoris 0,8 +/- 0,03 kg., žiočių tipas S, medžiaga-chromo vanadžio elektrinis plienas |  |  | 3 | Vnt. |  | 0
70 | 1,5'' Colio santechninis reguliuojamas raktas, ilgis 430 +/- 10 mm mm, svoris 1,4 +/- 0,05 kg., žiočių tipas S, medžiaga-chromo vanadžio elektrinis plienas |  |  | 3 | Vnt. |  | 0
71 | 2'' Colio santechninis reguliuojamas raktas, ilgis 555 +/- 20 mmmm, svoris 4 +/- 0,1 kg., žiočių tipas 45, medžiaga-medžiaga-chromo vanadžio elektrinis plienas |  |  | 3 | Vnt. |  | 0
72 | Replės santechninės. Ilgis-180 +/- 10 mm, Svoris-0.170 +/- 0,01 kg, Medžiaga-Chromo vanadžio plienas, rankenos dengtos plastiku. Apytikslis ašmenų kietumas HRC 61 |  |  | 6 | Vnt. |  | 0
73 | Medienos ir plastiko kompozito terasinė lenta, WPC, ne mažiau 25x140x3000mm, tamsiai ruda |  |  | 20 | Vnt. |  | 0
74 | Putplastis (Ekstruzinis polistirenas) Finnfoam arba lygiavertis, ne mažiau 123.5 cm x 58.5 cm x 5 cm |  |  | 100 | Lapas |  | 0
75 | Putų polistirenas EPS80 arba lygiavertis, ne mažiau Ilgis-100 cm Plotis-50 cm Storis-5 cm , Šilumos laidumo koeficientas, ne mažiau W/(mk)-0.037 |  |  | 100 | Lapas |  | 0
76 | OSB 3 plokštė arba lygiavertė ne mažiau 12x1250x2500 mm (±0,5 cm) |  |  | 20 | Lapas |  | 0
77 | OSB 3 plokštė arba lygiavertė ne mažiau 8x1250x2500 mm (±0,5 cm) |  |  | 20 | Lapas |  | 0
78 | CETRIS BASIC – glotni, pilkos spalvos, cemento-pjuvenų plokštė, ne mažiau 8x3350 x 1250 |  |  | 10 | Lapas |  | 0
79 | CETRIS BASIC – glotni, pilkos spalvos cemento-pjuvenų plokštė, ne mažiau 10x3350 x 1250 |  |  | 5 | Lapas |  | 0
80 | Organinis stiklas ne mažiau 6x2050x3050 mm |  |  | 3 | Lapas |  | 0
81 | Organinis stiklas ne mažiau 8x2050x3050 mm |  |  | 2 | Lapas |  | 0
82 | Kanalinis polikarbonatas ne mažiau 4x2100x6000 |  |  | 5 | Lapas |  | 0
83 | Kanalinis polikarbonatas ne mažiau 6x2100x6000 |  |  | 3 | Lapas |  | 0
84 | Kanalinis polikarbonatas ne mažiau 8x2100x6000 |  |  | 2 | Lapas |  | 0
PASIŪLYMO KAINA be PVM, Eur | [6 empty] | 0
PVM**,_____%
PASIŪLYMO KAINA su PVM, Eur
* Nodyti preliminarūs kiekiai skirti tik pasiūlymų vertinimo tikslais, kurie gali keistis pagal Pirkėjo poreikį (kiekvienoje eilutėje nurodyti kiekiai gali didėti arba mažėti), neviršijant Sutarties kainos.
**Jei „PVM“ laukas nepildomas, nurodykite priežastis, dėl kurių PVM nemokamas