## Sheet1
DARBŲ KIEKIŲ ŽINIARAŠTIS
Sudaryta pagal 2025.10 kainas
Statinių grupė 2562 Kitos paskirties statinių [kitu inž.statinių] ir nuotekų šalinimo tinklų [inž.tinklai] prie A.Vienolio g.7,9,11 Anykščiai ,statybos projektas
Statinys 3 Elektrotechnika .Gatvės apšvietimo el.tinklai
Žiniaraštis 1 Gatvės apšvietimo el. tinklai
| 2026.04.21 |  | Suma žiniaraščiui EUR
Sąm. | Darbo | Darbų ir išlaidų | Mato | Kiekis | Kaina | EUR
eil. | kodas | aprašymai | vnt |  | Vieneto kaina | Iš viso
| 1 | Gatvės apšvietimo el.tinklai
1 | N21P-0101 | Iki 1 m gylio tranšėjų kabeliams kasimas 0,07 m3 kaušo talpos ekskavatoriumi ( gruntas II grupės, kabelių skaičius 1 vnt) k9=1.15 | km | 0.266 | 0 | 0
2 | N21P-0106 | Iki 1 m gylio tranšėjų kabeliams kasimas rankiniu būdu , kai gruntas II grupės, kabelių skaičius 1 vnt k9=1.15 | km | 0.02 | 0 | 0
3 | N21P-0107 | Iki 1 m gylio tranšėjų kabeliams užpylimas iki 15 kW (21 AG) galios buldozeriais iš sankasos ( gruntas II grupės, kabelių skaičius 1 vnt) k9=1.15 | km | 0.266 | 0 | 0
4 | N21P-0110 | Iki 1 m gylio tranšėjų kabeliams užpylimas rankiniu būdu , kai gruntas II grupės, kabelių skaičius 1 vnt k9=1.15 | km | 0.02 | 0 | 0
5 | N21P-0117 | Kabelių apsaugos plastikinių lygių vamzdžių klojimas tranšėjose , kai vamzdžio išorinis skersmuo daugiau 63 mm iki 75 mm | 100m | 2.66 | 0 | 0
6 | N1P-0101 | Grunto kasimas 0,07m3 kaušo talpos ekskavatoriumi, suverčiant gruntą į sankasą , kai gruntas II grupės k9=1.15 | 100m3 | 0.12 | 0 | 0
7 | N1P-0701 | Tranšėjų, iškasų ir duobių užpylimas gruntu iš sankasos ekskavatoriumi , kai kaušo talpa 0,15m3 k9=1.15 | 100m3 | 0.12 | 0 | 0
8 | N22P-0509 | Plastikinių vamzdžių klojimas, prakalant , kai vamzdžių skersmuo iki 75 mm k9=1.15 | m | 15 | 0 | 0
9 | N21P-0119 | Signalinių juostų paklojimas tranšėjose virš paklotų kabelių , kai kabelių skaičius 1.00 vnt | km | 0.266 | 0 | 0
10 | N21-24 | Kabelio tiesimas vamzdžiuose, blokuose, laidadėžėse, kai kabelio masė iki 3kg | 100m | 2.81 | 0 | 0
11 | N21P-0122 | Kabelių tiesimas įrengtomis konstrukcijomis arba loviais, tvirtinant visu ilgiu , kai 1 m kabelio masė daugiau 2 kg iki 3 kg | 100m | 0.54 | 0 | 0
12 | D1-374-2 | Kabelio izoliacijos varžos matavimas | vnt. | 11 | 0 | 0
13 | N21-606 | Iki 1000 V iki 70mm2 skersp. kabeliui galinės stulpinės movos su terminiais vamzdeliais montavimas | vnt. | 22 | 0 | 0
14 | N33-66 | Įžeminimo kontūro įrengimas iš vieno elektrodo iki 5 m ilgio su horizontalia įžeminimo šyna iki 1m ilgio | kompl. | 10 | 0 | 0
15 | N57P-6317 | Cinkuotų apšvietimo stulpų montavimas gelžbetoniniuose pamatuose, gręžiant , kai apšvietimo stulpų aukštis iki 6,5m | vnt. | 10 | 0 | 0
16 | N21P-0703 | Lauko šviestuvų parkų apšvietimui montavimas ant įrengtų atramų | vnt. | 17 | 0 | 0
17 | D1-385 | Iki 10 kV paskirstymo įrenginių šynų kontaktų pereinamosios varžos nuolatinei srovei matavimas | vnt | 10 | 0 | 0
18 | D1-382 | Grandinės "fazė - nulis" tariamosios varžos matavimas | grandinė | 11 | 0 | 0
19 | N1-381-1 | I-II grupės grunto tankinimas vibroplokštėmis k8=1.14,k9=1.15 | 100m3 | 0.81 | 0 | 0
20 | 3550-20 | Aliuminiai galios kabeliai AVVG (apvalūs) 4x16 | m | 231 | 0 | 0
21 | 3555-59 | 1kV galios aliuminiai kabeliai AMCMK 4x50/16 F4 SEKT | m | 94 | 0 | 0
22 | 3498-173 | Karščiui atsparūs kabeliai SIHF 3x1.5 (100) | m | 89 | 0 | 0
23 | 72-1 | Stulpas be pagrindo SSO 60/90/3, 9m aukščio | vnt | 10 | 0 | 0
24 | 991-2 | Pamatas 1-6 m atramai su apsaugine guma VGAP-2 | kompl. | 10 | 0 | 0
25 | 2508-23 | .Lauko šviestuvai su galios reguliavimu | vnt | 17 | 0 | 0
26 | 3660-1 | 1 kV galinės movos 4-ių gyslų kabeliams EVPU-4 x 25-70-S-L12 | vnt | 20 | 0 | 0
27 | 3660-2 | 1 kV galinės movos 4-ių gyslų kabeliams EVPU-4 x 70-150-S-L12 | vnt | 2 | 0 | 0
28 | 625-153 | Signalinė juosta Kabelis 0,2x250 mm geltona | m | 266 | 0 | 0
29 | 490030 | Apsauginis vamzdis (šarvas) | m | 176 | 0 | 0
30 | 1020-218 | Gofruoti vamzdžiai kabelių apsaugai 110/95 (dviguba sienelė) | m | 90 | 0 | 0
31 | 1022-291 | PE 100 RC PN10 SDR17 slėginis vamzdis vandentiekiui 75x4.5 (juodas su mėlyna j.) | m | 15 | 0 | 0
32 | 3860-2 | Įžeminimo strypas 14.2mm | vnt | 100 | 0 | 0
33 | 3860-21 | Cinkuota juosta įžeminimui 40x4 mm 1.26 kg/m (ritė~50kg) | kg | 24 | 0 | 0
34 | 3860-9 | Kalimo galvutė įžeminimo strypams 20 mm | vnt | 10 | 0 | 0
35 | 3860-41 | Stiebų sujungimo mova 60.3mm | vnt | 90 | 0 | 0
36 | 3860-6 | 20 mm strypo antgalis | vnt | 10 | 0 | 0
37 | 3860-58 | Kryžminė jungtis sujungti Rd20mm elektrodą su juosta iki 40mm pločio ir Rd8-10mm | vnt | 10 | 0 | 0
38 | 2850-121 | Automatiniai jungikliai 16 A 3P S203-C 16 | vnt | 1 | 0 | 0
39 | 2850-207 | Automatiniai jungikliai 6 A 1P S201-K 6 | vnt | 17 | 0 | 0
40 | 3-1 | Gembė | vnt | 7 | 0 | 0
41 | 70-501 | Gnybtai | vnt | 10 | 0 | 0
|  | Skyriuje 1 |  |  |  | 0
|  | žiniaraštyje 1 |  |  |  | 0
|  | Pridėtinės vertės mokestis 21.00% |  |  |  | 0
|  | Iš viso žiniaraštyje 1 |  |  |  | 0
Sudarė: _______________________
(Pavardė)