## Sheet1
DARBŲ KIEKIŲ ŽINIARAŠTIS
Sudaryta pagal 2025.10 kainas
Statinių grupė 2562 Kitos paskirties statinių [kitu inž.statinių] ir nuotekų šalinimo tinklų [inž.tinklai] prie A.Vienolio g.7,9,11 Anykščiai ,statybos projektas
Statinys 1 Slypo plano dalis
Žiniaraštis 1 Slypo plano dalis
| 2026.04.21 |  | Suma žiniaraščiui EUR
Sąm. | Darbo | Darbų ir išlaidų | Mato | Kiekis | Kaina | EUR
eil. | kodas | aprašymai | vnt |  | Vieneto kaina | Iš viso
| 1 | Paruošiamieji darbai
1 | HP1-2-7 | Krūmų iškirtimas žemės sankasos šlaituose rankiniu būdu k9=1.15 | 100 m2 | 1 | 0 | 0
2 | N57P-0101 | Minkštų veislių medžių kirtimas , kai kamieno skersmuo iki 16 cm | 100vnt | 0.01 | 0 | 0
3 | H02K-15 | Minkštų veislių medžių iki 26cm skersm. kelmų rovimas 79kW rautuvu-rinktuvu, duobių užlygi. ir kelmų išvež. iki 3km k9=1.15 | 100vnt | 0.01 | 0 | 0
4 | N57P-5141 | Stovų dviračiams statyti montavimas ( vietų skaičius stove 2 vnt)[metalinių remų skalbiniams demontavimas] k4=0.800 | vnt. | 9 | 0 | 0
5 | R16-130 | Suolų demontavimas stotelėse k4=0.800 | vnt | 10 | 0 | 0
6 | N46-211 | Gyvenamų ir visuomeninių medinių pastatų išardymas[medinės paviesinės demontavimas ] | 100m3 | 0.24 | 0 | 0
7 | N27P-58-1 | Siūlių pjaustymas diskine freza asfaltbetonio dangoje k9=1.15 | 100m | 0.34 | 0 | 0
8 | N27-34 | Asfaltbetonio dangos išardymas mechanizuotai k9=1.15 | 100m3 | 0.015 | 0 | 0
9 | N27-41 | Bordiūrų, sudėtų ant betoninio pagrindo, išardymas k8=1.09,k9=1.15 | m | 119 | 0 | 0
10 | N27-42 | Bordiūrų, sudėtų ant skaldos pagrindo, išardymas k8=1.17,k9=1.15 | m | 297 | 0 | 0
11 | H16K-410 | Gelžbetoninių monolitinių konstrukcijų išardymas k8=1.09 | m3 | 2.3 | 0 | 0
12 | N27-38 | Betoninės dangos išardymas mechanizuotai k9=1.15 | 100m3 | 0.358 | 0 | 0
13 | H16K-409 | Betoninių monolitinių konstrukcijų išardymas k8=1.09 | m3 | 1.34 | 0 | 0
14 | N7-229 | Metalinių laiptų turėklų ardymas k4=0.800,k8=1.04 | 100m | 0.07 | 0 | 0
15 | H16K-409 | Betoninių monolitinių konstrukcijų išardymas k8=1.09 | m3 | 1.21 | 0 | 0
16 | R23-65 | Statybinių šiukšlių išvežimas 10 km atstumu automobiliais-savivarčiais, pakraunant ekskavatoriais 0,25 m3 talpos kaušais | t | 130 | 0 | 0
17 | R23-66 | Transportuojant statybines šiukšles už kiekvieną papildomą kilometrą pridėti k4=5.000 | t | 130 | 0 | 0
|  | Skyriuje 1 |  |  |  | 0
| 2 | Žemės darbai
1 | N57P-1122 | Dirvožemio sluoksnio pašalinimas buldozeriais , kai buldozerio galia 55 kW (75 AG) k9=1.15 | t.m2 | 1.04 | 0 | 0
2 | N57P-1112 | Grunto kasimas 0,65 m3 kaušo talpos ekskavatoriais, pakraunant gruntą į autosavivarčius, kai gruntas I grupės k9=1.15 | t. m3 | 0.156 | 0 | 0
3 | N57P-1710 | Iškasto grunto transportavimas 10 t autosavivarčiais, pakraunant 0,65 m3 kaušo talpos ekskavatoriumi (gruntas I grupės, transportavimo atstumas 5 km) | t. m3 | 0.156 | 0 | 0
4 | N57P-1112 | Grunto kasimas 0,65 m3 kaušo talpos ekskavatoriais, pakraunant gruntą į autosavivarčius, kai gruntas II grupės k9=1.15 | t. m3 | 1.105 | 0 | 0
5 | N57P-1710 | Iškasto grunto transportavimas 10 t autosavivarčiais, pakraunant 0,65 m3 kaušo talpos ekskavatoriumi (gruntas II grupės, transportavimo atstumas 1 km) | t. m3 | 1.105 | 0 | 0
6 | F1-2-1 | Grunto kasimas rankiniu būdu k9=1.15 | m3 | 195 | 0 | 0
7 | N57P-1112 | Grunto kasimas 0,65 m3 kaušo talpos ekskavatoriais, pakraunant gruntą į autosavivarčius, kai gruntas II grupės k9=1.15 | t. m3 | 0.195 | 0 | 0
8 | N57P-1710 | Iškasto grunto transportavimas 10 t autosavivarčiais, pakraunant 0,65 m3 kaušo talpos ekskavatoriumi (gruntas II grupės, transportavimo atstumas 1 km) | t. m3 | 0.195 | 0 | 0
9 | H10K-2 | Šlaitų planiravimas mechanizuotu būdu iškasose, kai gruntas 2 grupės k9=1.15 | t.m2 | 1.496 | 0 | 0
10 | H10K-13 | Sankasos viršaus ir šlaitų planiravimas rankiniu būdu, kai gruntas 2 grupės k9=1.15 | t.m2 | 0.264 | 0 | 0
11 | H11K-2 | 30cm storio grunto sluoksnio sutankinimas nelaistant vandeniu prikabinamais 12t volais,važiuojant viena vieta 6 kartus k9=1.15 | 100m3 | 4.49 | 0 | 0
12 | N1-381-1 | I-II grupės grunto tankinimas vibroplokštėmis k8=1.14,k9=1.15 | 100m3 | 0.79 | 0 | 0
13 | N57P-1112 | Grunto kasimas 0,65 m3 kaušo talpos ekskavatoriais, pakraunant gruntą į autosavivarčius, kai gruntas I grupės k9=1.15 | t. m3 | 0.096 | 0 | 0
14 | N57P-1710 | Iškasto grunto transportavimas 10 t autosavivarčiais, pakraunant 0,65 m3 kaušo talpos ekskavatoriumi (gruntas I grupės, transportavimo atstumas 5 km) | t. m3 | 0.096 | 0 | 0
|  | Skyriuje 2 |  |  |  | 0
| 3 | Konstrukcinio drenažo įrengimas
1 | N57P-3101 | Apsauginių šalčiui atsparių kelio pagrindo sluoksnių įrengimas, naudojant savaeigius plentvolius, kai pagrindas smėlio, autogreiderio galia 96 kW (130 AG) k9=1.15 | 100m3 | 0.21 | 0 | 0
2 | N57P-7104 | Kelio skersinio drenažo iš plastikinių gofruotų vamzdžių su filtru įrengimas , kai vamzdžių skersmuo 113/128 mm k9=1.15 | 100m | 0.68 | 0 | 0
3 | N23P-0909 | Geotekstilės klojimas išvalytų buitinių nuotekų filtracijos lauke | 100m2 | 1.34 | 0 | 0
4 | N23P-0908 | Filtracinių sluoksnių iš birių medžiagų įrengimas rankiniu būdu iš skaldos fr.11/22 k9=1.15 | m3 | 9.7 | 0 | 0
5 | N23P-0908 | Filtracinių sluoksnių iš birių medžiagų įrengimas rankiniu būdu iš skaldos fr.5/11 k9=1.15 | m3 | 3.9 | 0 | 0
6 | N23P-0204 | Plastikinių ir plastikinių armuotų įmovinių alkūnių, perėjimų, movų, intarpų iki 630 mm skersmens montavimas ( skersmuo 110 mm) k9=1.15 | vnt. | 4 | 0 | 0
7 | N46-91 | Horizontalių skylių gręžimas deimantiniais grąžtais g/b konstr.,kai skylės D iki 100 mm ir gylis 200 mm k8=1.17 | 100vnt | 0.04 | 0 | 0
8 | N23P-0204 | Plastikinių ir plastikinių armuotų įmovinių alkūnių, perėjimų, movų, intarpų iki 630 mm skersmens montavimas ( skersmuo 110 mm) k9=1.15 | vnt. | 4 | 0 | 0
|  | Skyriuje 3 |  |  |  | 0
| 4 | Aikštelės dangos konstrukcijos įrengimas
1 | N27P-66-1 | Geotekstilės paklojimas k9=1.15 | 100m2 | 12.06 | 0 | 0
2 | N27P-66-1 | Geotekstilės paklojimas k9=1.15 | 100m2 | 12.06 | 0 | 0
3 | N57P-3101 | Apsauginių šalčiui atsparių kelio pagrindo sluoksnių įrengimas, naudojant savaeigius plentvolius, kai pagrindas smėlio, autogreiderio galia 96 kW (130 AG) k9=1.15 | 100m3 | 2.88 | 0 | 0
4 | N57P-3101 | Apsauginių šalčiui atsparių kelio pagrindo sluoksnių įrengimas, naudojant savaeigius plentvolius, kai pagrindas smėlio, autogreiderio galia 96 kW (130 AG) k9=1.15 | 100m3 | 4.78 | 0 | 0
5 | N27P-11-3 | Skaldos 0/45 pagrindo ar dangos įrengimas (storis 20 cm , dvisluoksnis) k9=1.15 | 100m2 | 10.5 | 0 | 0
6 | N27P-17-2 | .Viensluoksnės dangos įrengimas iš pagrindo - dangos sluoksnio asfaltbetonio (sluoksnis 8.0 cm storio , klotuvas iki 500 t/h) k8=1.17,k9=1.15 | 100m2 | 10.5 | 0 | 0
7 | N27P-66-1 | Geotekstilės paklojimas k9=1.15 | 100m2 | 0.3 | 0 | 0
8 | N27P-66-1 | Geotekstilės paklojimas k9=1.15 | 100m2 | 0.3 | 0 | 0
9 | N57P-3101 | Apsauginių šalčiui atsparių kelio pagrindo sluoksnių įrengimas, naudojant savaeigius plentvolius, kai pagrindas smėlio, autogreiderio galia 96 kW (130 AG) k9=1.15 | 100m3 | 0.062 | 0 | 0
10 | N57P-3101 | Apsauginių šalčiui atsparių kelio pagrindo sluoksnių įrengimas, naudojant savaeigius plentvolius, kai pagrindas smėlio, autogreiderio galia 96 kW (130 AG) k9=1.15 | 100m3 | 0.078 | 0 | 0
11 | N27P-11-3 | Skaldos 0/45 pagrindo ar dangos įrengimas (storis 25 cm , dvisluoksnis) k9=1.15 | 100m2 | 0.24 | 0 | 0
12 | N57P-3502 | Šaligatvio pasluoksnio įrengimas ( akmenų atsijos, sluoksnio storis 3 cm) k9=1.15 | 100m2 | 0.24 | 0 | 0
13 | N57P-3506 | Šaligatvio dangos įrengimas iš ažūrinių betono plytelių k9=1.15 | 100m2 | 0.24 | 0 | 0
14 | N57P-3235 | Asfaltbetonio dangos technologinių siūlių apdorojimas bitumo emulsija k8=1.17,k9=1.15 | 100m | 3.35 | 0 | 0
15 | N57P-7307 | Sandūros tarp bordiūrų ir gatvės dangos užtaisymas amortizacine (sandarinimo) juosta | 100m | 3.04 | 0 | 0
16 | N27P-24-5 | Betono bordiūrų įrengimas ant 200 mm betono pagrindo , kai bordiūrai 150x300 mm k9=1.15 | 100m | 1.74 | 0 | 0
17 | N27P-24-5 | Betono bordiūrų įrengimas ant 200 mm betono pagrindo, kai bordiūrai 150x220 mm k9=1.15 | 100m | 0.45 | 0 | 0
18 | N27P-24-5 | Betono bordiūrų įrengimas ant 200 mm betono pagrindo, kai bordiūrai 150x220 mm k9=1.15 | 100m | 0.22 | 0 | 0
|  | Skyriuje 4 |  |  |  | 0
| 5 | Pėščiųjų takų dangos konstrukcijos įrengimas
1 | N57P-3101 | Apsauginių šalčiui atsparių kelio pagrindo sluoksnių įrengimas, naudojant savaeigius plentvolius, kai pagrindas smėlio, autogreiderio galia 96 kW (130 AG) k9=1.15 | 100m3 | 0.85 | 0 | 0
2 | N57P-3501 | Šaligatvio pagrindo įrengimas (skaldos 0/45, sluoksnio storis 15 cm) k8=1.06,k9=1.15 | 100m2 | 4.05 | 0 | 0
3 | N57P-3502 | Šaligatvio pasluoksnio įrengimas ( akmenų atsijos, sluoksnio storis 3 cm) k9=1.15 | 100m2 | 4.05 | 0 | 0
4 | N57P-3241 | Grindinio įrengimas iš betono trinkelių rankiniu būdu, užpilant siūles akmens atsijomis k9=1.15 | 100m2 | 3.68 | 0 | 0
5 | N57P-3241 | Grindinio įrengimas iš betono trinkelių rankiniu būdu, užpilant siūles akmens atsijomis k9=1.15 | 100m2 | 0.28 | 0 | 0
6 | N57P-3506 | Šaligatvio dangos įrengimas iš ažūrinių betono plytelių k9=1.15 | 100m2 | 0.09 | 0 | 0
7 | N27P-24-5 | Betono bordiūrų įrengimas ant 200 mm betono pagrindo , kai bordiūrai 80x200 mm k9=1.15 | 100m | 3.75 | 0 | 0
|  | Skyriuje 5 |  |  |  | 0
| 6 | Laiptų su turėklais įrengimas
1 | N6P-0103 | Pagrindų posluoksnių po pamatais įrengimas iš smėlio mažų apimčių k8=1.03,k9=1.15 | m3 | 1.1 | 0 | 0
2 | N30-46 | Iki 1.5m pločio laiptelių įrengimas pylimų ir iškasų šlaituose | m3 | 2.77 | 0 | 0
3 | N5-125 | Gręžtinių pamatų betonavimas k8=1.04,k9=1.15 | m3 | 0.9 | 0 | 0
4 | N57P-3241 | Grindinio įrengimas iš betono trinkelių rankiniu būdu, užpilant siūles akmens atsijomis k9=1.15 | 100m2 | 0.24 | 0 | 0
5 | MN8P-1408 | Plieninių suvirintų turėklų montavimas k8=1.02,k9=1.15 | t | 0.45 | 0 | 0
6 | F9-1 | Plieno sijos ir rygeliai (gruntuojant ir dažant du kartus) k8=1.03 | t | 0.2258 | 0 | 0
7 | 981-25 | Cinkuoti vamzdžiai DN32, išor. 42.4x3.20 | m | 120 | 0 | 0
|  | Skyriuje 6 |  |  |  | 0
| 7 | Eismuo organizavimas .Kelio ženklai ir dažymas
1 | H18K-25 | Kelio ženklų vienstiebių metalinių atramų (d=76mm) ant monolitinių betoninių pamatų pastatymas k9=1.15 | vnt. | 2 | 0 | 0
2 | H18K-80 | Kelio ženklų skydų montavimas prie vienstiebių atramų rankiniu budu | vnt. | 4 | 0 | 0
3 | N27P-50-1 | Kelio dangos ženklinimas dažais su stiklo rutuliukais ištisine linija kelių ženklinimo mašinomis , kai linijos plotis 0,12m k9=1.15 | km | 0.112 | 0 | 0
4 | N27P-50-2 | Kelio dangos ženklinimas pertraukiama 0,12m pločio linija kelių ženklinimo mašinomis , kai brūkšnio ir tarpo santykis 1:1 k9=1.15 | km | 0.00435 | 0 | 0
5 | N27P-51-1 | Kelio dangos ženklinimas dažais su stiklo rutuliukais purkštuvu, naudojant trafaretus , kai linijos, ženklo plotas iki 0,5 m2 k9=1.15 | m2 | 18 | 0 | 0
|  | Skyriuje 7 |  |  |  | 0
| 8 | Kiti darbai
1 | R27P-25-1 | Šulinio landos paaukštinimas ( gelžbetonio žiedais) k8=1.05,k9=1.15 | vnt | 13 | 0 | 0
2 | N57P-8112 | Paklotų kabelių apsauga surenkamais gaubtais, atkasant kabelius , kai surenkamo gaubto skersmuo 110 mm k9=1.15 | 100m | 1.1 | 0 | 0
|  | Skyriuje 8 |  |  |  | 0
| 9 | Aplinkos sutvarkymo darbai
1 | N48-25 | Sodinimo vietų medžiams ir krūmams paruoš. mech.būdu II gr.grunte,pridedant iki 100% aug.dirv.,kai žem. gumulas 0,5x0,4m k9=1.15 | 10 vnt. | 0.4 | 0 | 0
2 | N48-282 | Medžių ir krūmų su žemės gumulu 0,5x0,4m sodinimas k9=1.15 | 10 vnt. | 0.4 | 0 | 0
3 | N48-15 | Sodinimo vietų medžiams ir krūmams paruoš. mech.būdu II gr.grunte,pridedant iki 100% aug.dirv.,kai žem.gumulas 0,3x0,3m k9=1.15 | 10 vnt. | 1.1 | 0 | 0
4 | N48-281 | Medžių ir krūmų su žemės gumulu 0,3x0,3m sodinimas k9=1.15 | 10 vnt. | 1.1 | 0 | 0
5 | R27P-28-2 | Suolų įrengimas stotelėse | vnt | 4 | 0 | 0
7 | HP5-7-4 | šiukšlių dėžių įrengimas | 10 vnt | 0.4 | 0 | 0
8 | 1573101 | šiukšlių dėžė | vnt | 4 | 0 | 0
9 | R16-115 | Vejos mažų plotų atnaujinimas, papildant 10 cm augalinio grunto sluoksniu k9=1.15 | 100m2 | 9.6 | 0 | 0
|  | Skyriuje 9 |  |  |  | 0
|  | žiniaraštyje 1 |  |  |  | 0
|  | Pridėtinės vertės mokestis 21.00% |  |  |  | 0
|  | Iš viso žiniaraštyje 1 |  |  |  | 0
Sudarė: _______________________
(Pavardė)