## Kondicionieriai
Techninės specifikacijos Priedas Nr. 1
Kondicionavimo sistemų techninių parametrų palyginamoji lentelė
Eil. Nr. | Prekių ir darbų/paslaugų pavadinimas | Mato vnt. | Užsakovo reikalaujami techniniai parametrai | Tiekėjų siūlomi techniniai parametrai | Dokumentai/nuorodos į gamintojų skelbiamą informaciją internete, patvirtinantys siūlomų prekių techninius parametrus
1 | Oro kondicionierius-šilumos siurblys: NR-1
| Išorinio bloko tipas split | split tipo
| Šaltnešio (Freono) tipas | R-32 (arba lygiavertis)
| Išorinio įrenginio gamintojo pavadinimas / įrenginio modelis | DAIKIN (arba lygiavertis)
| Vėsinimas iki -10C lauko temperatūros | TAIP / NE | Taip
| Išorinio bloko garso slėgis šaldymo/šildymo režime ne didesnis kaip | dB | 46/47
| Vidinio bloko tipas | sieninis
| Vidinio įrenginio gamintojo pavadinimas / įrenginio modelis | DAIKIN (arba lygiavertis)
| Kondicionieriaus maksimali šaldymo/ šildymo galia KW ne mažiau kaip | KW | 2.8/3.7
| Vidinio bloko garso slėgis minimaliu greičiu šaldymo/šildymo režime ne didesnis kaip | dB | 20/21
| Vidinio bloko garso slėgis maksimaliu greičiu šaldymo/šildymo režime ne didesnis kaip | dB | 40/40
| Energijos efektyvumo klasė šaldyme/šildyme ne mažiau kaip | koeficientas | A++/A+
| Efektyvumas šaldymo/šildymo režime SEER/SCOP ne mažiau kaip | koeficientas | 6.5/4.2
| Eurovent sertifikatas | TAIP / NE | Taip
| Atitikimas Ecodesign: Directive 2009/125/Eca direktyvai | TAIP / NE | Taip
| Atitikimas RoHS (#) 2011/65/EU (*) direktyvai | TAIP / NE | Taip
2 | Oro kondicionierius-šilumos siurblys: NR-2
| Išorinio bloko tipas split | split tipo
| Šaltnešio (Freono) tipas | R-32 (arba lygiavertis)
| Išorinio įrenginio gamintojo pavadinimas / įrenginio modelis | DAIKIN (arba lygiavertis)
| Vėsinimas iki -10C lauko temperatūros | TAIP / NE | Taip
| Išorinio bloko garso slėgis šaldymo/šildymo režime ne didesnis kaip | dB | 48/48
| Vidinio bloko tipas | sieninis
| Vidinio įrenginio gamintojo pavadinimas / įrenginio modelis | DAIKIN (arba lygiavertis)
| Kondicionieriaus maksimali šaldymo/ šildymo galia KW ne mažiau kaip | KW | 3.8/4.4
| Vidinio bloko garso slėgis minimaliu greičiu šaldymo/šildymo režime ne didesnis kaip | dB | 20/21
| Vidinio bloko garso slėgis maksimaliu greičiu šaldymo/šildymo režime ne didesnis kaip | dB | 43/40
| Energijos efektyvumo klasė šaldyme/šildyme ne mažiau kaip | koeficientas | A++/A+
| Efektyvumas šaldymo/šildymo režime SEER/SCOP ne mažiau kaip | koeficientas | 6.5/4.2
| Eurovent sertifikatas | TAIP / NE | Taip
| Atitikimas Ecodesign: Directive 2009/125/Eca direktyvai | TAIP / NE | Taip
| Atitikimas RoHS (#) 2011/65/EU (*) direktyvai | TAIP / NE | Taip
3 | Oro kondicionierius-šilumos siurblys: NR-3
| Išorinio bloko tipas split | split tipo
| Šaltnešio (Freono) tipas | R-32 (arba lygiavertis)
| Išorinio įrenginio gamintojo pavadinimas / įrenginio modelis | DAIKIN (arba lygiavertis)
| Vėsinimas iki -10C lauko temperatūros | TAIP / NE | Taip
| Išorinio bloko garso slėgis šaldymo/šildymo režime ne didesnis kaip | dB | 47/49
| Vidinio bloko tipas | sieninis
| Vidinio įrenginio gamintojo pavadinimas / įrenginio modelis | DAIKIN (arba lygiavertis)
| Kondicionieriaus maksimali šaldymo/ šildymo galia KW ne mažiau kaip | KW | 6.0/7.7
| Vidinio bloko garso slėgis minimaliu greičiu šaldymo/šildymo režime ne didesnis kaip | dB | 31/30
| Vidinio bloko garso slėgis maksimaliu greičiu šaldymo/šildymo režime ne didesnis kaip | dB | 43/42
| Energijos efektyvumo klasė šaldyme/šildyme ne mažiau kaip | koeficientas | A++/A+
| Efektyvumas šaldymo/šildymo režime SEER/SCOP ne mažiau kaip | koeficientas | 6.2/4.0
| Maksimalus vidinės dalies oro srautas ne mažiau kaip | m3/h | 1000
| Eurovent sertifikatas | TAIP / NE | Taip
| Atitikimas Ecodesign: Directive 2009/125/Eca direktyvai | TAIP / NE | Taip
| Atitikimas RoHS (#) 2011/65/EU (*) direktyvai | TAIP / NE | Taip
4 | Oro kondicionierius-šilumos siurblys: NR-4
| Išorinio bloko tipas split | split tipo
| Šaltnešio (Freono) tipas | R-32 (arba lygiavertis)
| Išorinio įrenginio gamintojo pavadinimas / įrenginio modelis | DAIKIN (arba lygiavertis)
| Vėsinimas iki -10C lauko temperatūros | TAIP / NE | Taip
| Išorinio bloko garso slėgis šaldymo/šildymo režime ne didesnis kaip | dB | 52/52
| Vidinio bloko tipas | sieninis
| Vidinio įrenginio gamintojo pavadinimas / įrenginio modelis | DAIKIN (arba lygiavertis)
| Kondicionieriaus maksimali šaldymo/ šildymo galia KW ne mažiau kaip | KW | 7.3/9.0
| Vidinio bloko garso slėgis minimaliu greičiu šaldymo/šildymo režime ne didesnis kaip | dB | 34/33
| Vidinio bloko garso slėgis maksimaliu greičiu šaldymo/šildymo režime ne didesnis kaip | dB | 46/45
| Energijos efektyvumo klasė šaldyme/šildyme ne mažiau kaip | koeficientas | A/A
| Efektyvumas šaldymo/šildymo režime SEER/SCOP ne mažiau kaip | koeficientas | 5.1/3.8
| Maksimalus vidinės dalies oro srautas ne mažiau kaip | m3/h | 1000
| Eurovent sertifikatas | TAIP / NE | Taip
| Atitikimas Ecodesign: Directive 2009/125/Eca direktyvai | TAIP / NE | Taip
| Atitikimas RoHS (#) 2011/65/EU (*) direktyvai | TAIP / NE | Taip
5 | Oro kondicionierius-šilumos siurblys: NR-5
| Išorinio bloko tipas split | split tipo
| Šaltnešio (Freono) tipas | R-32 (arba lygiavertis)
| Išorinio įrenginio gamintojo pavadinimas / įrenginio modelis | DAIKIN (arba lygiavertis)
| Vėsinimas iki -20C lauko temperatūros | TAIP / NE | TAIP
| Išorinio bloko garso slėgis šaldymo/šildymo režime ne didesnis kaip | dB | 48/48
| Vidinio bloko tipas | sieninis
| Vidinio įrenginio gamintojo pavadinimas / įrenginio modelis | DAIKIN (arba lygiavertis)
| Kondicionieriaus nominali šaldymo/ šildymo galia KW ne mažiau kaip | KW | 3.5/4.0
| Vidinio bloko garso slėgis minimaliu greičiu šaldymo/šildymo režime ne didesnis kaip | dB | 19/20
| Vidinio bloko garso slėgis maksimaliu greičiu šaldymo/šildymo režime ne didesnis kaip | dB | 45/39
| Energijos efektyvumo klasė šaldyme/šildyme ne mažiau kaip | koeficientas | A++/A++
| Efektyvumas šaldymo/šildymo režime SEER/SCOP ne mažiau kaip | koeficientas | 7.7/4.6
| Maksimalus vidinės dalies oro srautas ne mažiau kaip | m3/h | 720
| Eurovent sertifikatas | TAIP / NE | Taip
| Atitikimas Ecodesign: Directive 2009/125/Eca direktyvai | TAIP / NE | Taip
| Atitikimas RoHS (#) 2011/65/EU (*) direktyvai | TAIP / NE | Taip
6 | Oro kondicionierius-šilumos siurblys: NR-6
| Išorinio bloko tipas split | split tipo
| Šaltnešio (Freono) tipas | R-32 (arba lygiavertis)
| Išorinio įrenginio gamintojo pavadinimas / įrenginio modelis | DAIKIN (arba lygiavertis)
| Vėsinimas iki -20C lauko temperatūros | TAIP / NE | TAIP
| Išorinio bloko garso slėgis šaldymo/šildymo režime ne didesnis kaip | dB | 49/49
| Vidinio bloko tipas | sieninis
| Vidinio įrenginio gamintojo pavadinimas / įrenginio modelis | DAIKIN (arba lygiavertis)
| Kondicionieriaus nominali šaldymo/ šildymo galia KW ne mažiau kaip | KW | 5.0/6.0
| Vidinio bloko garso slėgis minimaliu greičiu šaldymo/šildymo režime ne didesnis kaip | dB | 27/31
| Vidinio bloko garso slėgis maksimaliu greičiu šaldymo/šildymo režime ne didesnis kaip | dB | 46/46
| Energijos efektyvumo klasė šaldyme/šildyme ne mažiau kaip | koeficientas | A++/A++
| Efektyvumas šaldymo/šildymo režime SEER/SCOP ne mažiau kaip | koeficientas | 7.4/4.6
| Maksimalus vidinės dalies oro srautas ne mažiau kaip | m3/h | 750
| Eurovent sertifikatas | TAIP / NE | Taip
| Atitikimas Ecodesign: Directive 2009/125/Eca direktyvai | TAIP / NE | Taip
| Atitikimas RoHS (#) 2011/65/EU (*) direktyvai | TAIP / NE | Taip
7 | Oro kondicionierius-šilumos siurblys: NR-7
| Išorinio bloko tipas split | split tipo
| Šaltnešio (Freono) tipas | R-32 (arba lygiavertis)
| Išorinio įrenginio gamintojo pavadinimas / įrenginio modelis | DAIKIN (arba lygiavertis)
| "Variable refrigerant temperature" technologija | TAIP / NE | Taip
| Vėsinimas iki -20C lauko temperatūros, freonu aušinama plokštė | TAIP / NE | Taip
| Įrenginių rotacijos galimybė | TAIP / NE | Taip
| Maitinimas ~380V, 3fazis | TAIP / NE | Taip
| Išorinio bloko garso slėgis šaldymo/šildymo režime ne didesnis kaip | dB | 46/48
| Vidinio bloko tipas | sieninis
| Vidinio įrenginio gamintojo pavadinimas / įrenginio modelis | DAIKIN (arba lygiavertis)
| Kondicionieriaus nominali šaldymo/ šildymo galia KW ne mažiau kaip | KW | 6.8/7.5
| Vidinio bloko garso slėgis minimaliu greičiu šaldymo/šildymo režime ne didesnis kaip | dB | 40/40
| Vidinio bloko garso slėgis maksimaliu greičiu šaldymo/šildymo režime ne didesnis kaip | dB | 45/45
| Energijos efektyvumo klasė šaldyme/šildyme ne mažiau kaip | koeficientas | A++/A+
| Efektyvumas šaldymo/šildymo režime SEER/SCOP ne mažiau kaip | koeficientas | 6.5/4.2
| Maksimalus vidinės dalies oro srautas ne mažiau kaip | m3/h | 1000
| Eurovent sertifikatas | TAIP / NE | Taip
| Atitikimas Ecodesign: Directive 2009/125/Eca direktyvai | TAIP / NE | Taip
| Atitikimas RoHS (#) 2011/65/EU (*) direktyvai | TAIP / NE | Taip