## Sheet1
3 priedas
DARBŲ KIEKIŲ ŽINIARAŠTIS
Statinys Šilalės rajono savivaldybės administracija - Bilionių kaimo Aukštagirės gatvės apšvietimo įrengimo darbai
Eil. | Darbų ir išlaidų | Mato | Kiekis | Kaina Eur be PVM
Nr. | aprašymai | vnt |  | Vieneto kaina | Iš viso
1. | 2. | 3. | 4. | 5. | (6=4*5)
1 Medžiagos
1 | Gelžbetoninis pramoninis gamyklinis pamatas (pritaikytas h=6m atramai) | vnt | 19
2 | Signalinė įspėjamoji plastikinė juosta su užrašu „Kabelis“ | m | 544
3 | Plieninė karštai cinkuota apšvietimo atrama, kūginė h=6m | vnt | 4
4 | Plieninė cinkuota vienšakė gembė šviestuvui (h=1-1.5m) | vnt | 4
5 | Gatvės LED šviestuvas (galingumas ~30W–40W), IP66 klasė | vnt | 4
6 | Varinis instaliacinis kabelis Cu 3x1.5 mm² | m | 40
7 | Automatinis jungiklis 1F 6A (B arba C charakteristika) | vnt | 4
8 | Atsišakojimo gnybtai magistraliniam kabeliui (Al 16 mm²) | vnt | 4
9 | Presuojami aliuminio antgaliai / gnybtai AM-16 (16 mm² kabeliui) | vnt | 4
10 | Įžeminimo komplektas | kompl. | 4
11 | Plieninė karštai cinkuota įžeminimo juosta 30x4 mm | m | 30
12 | Atramos įvadinis skydelis / dėžutė (be saugiklių, su DIN bėgeliu) | vnt | 4
13 | Apsauginis lankstus/kietas PE vamzdis d75 mm | m | 116
14 | Termosusitraukianti galinė mova jėgos kabeliui (Al 4x16) | vnt | 2
2 Darbai
15 | Tranšėjų 1m gylio 1-2 kabeliams kasimas 0,25m3 talpos kaušu ekskavatoriais I-II grupės grunte | km | 0.444
16 | Tranšėjų 1m gylio 1-2 kabeliams užpylimas buldozeriais 59 kW(80AJ) I-II grupės grunte iš sankasos | km | 0.444
17 | Tranšėjų kasimas rankiniu būdu 1-2 kabeliams I-II grupės grunte iki 1m gylio | km | 0.1
18 | Tranšėjų užpylimas rankiniu būdu 1-2 kabeliams I-II grupės grunte | km | 0.1
19 | Kabelių apsaugos plastikinių gofruotų vamzdžių klojimas tranšėjose , kai vamzdžio išorinis skersmuo daugiau 63 mm iki 75 mm | 100m | 5.44
20 | Uždaro perėjimo daugiau kaip 50m ilgio įrengimas kryptinio gręž. įreng.,įtraukiant 75-110mm skersm. vamzdį(trasos ilgis) | m | 116
21 | Kabelio tiesimas vamzdžiuose, blokuose, laidadėžėse, kai kabelio masė iki 3kg | 100m | 7.55
22 | Pamatų montavimas, kai konstrukcijos masė iki 0.5 t | vnt | 19
23 | Plotų išlyginimas rankiniu būdu, kai gruntas II grupės k1=0.50 Aplinkos atdstatymas iki pradinės būklės. | 100m2 | 10.88
24 | Iki 0.7m gylio duobių stulpams ir statramsčiams kasimas rankiniu būdu II grupės grunte k1=0.50 | 100m3 | 0.25
25 | Pirmo viengyslio arba daugiagyslio laido vienoje pynėje iki 2.5 mm2 skerspjūvio įtraukimas į sumontuotus vamzdžius | 100m | 0.4
26 | Cinkuotų apšvietimo stulpų montavimas gelžbetoniniuose pamatuose, kasant duobes rankiniu būdu , kai apšvietimo stulpų aukštis daugiau 6,0 m | vnt. | 4
27 | Šviesos diodų lempų šviestuvų gatvių apšvietimui montavimas ant įrengtų apšvietimo atramų | vnt. | 4
28 | Įžeminimo kontūro įrengimas (cinkuotos juostos klojimas tranšėjoje) ir sujungimas su atramomis | kompl. | 4
29 | 1F 6A automatinių jungiklių montavimas | vnt. | 4
30 | Atsišakojimo gnybtų montavimas | vnt. | 4
31 | Izoliacijos ir įžeminimo kontūro varžų matavimai su protokolų išdavimu | kompl. | 4
32 | Požeminių tinklų ir atramų išpildomosios geodezinės nuotraukos atlikimas ir suderinimas | kompl. | 1
33 | Bendra pasiūlymo suma (be PVM)
34 | PVM (21%) suma
35 | Bendra pasiūlymo kaina (su PVM)
1. Rangovas turi įvertinti visus darbus, įrenginius ir medžiagas reikalingas darbams atlikti išlaikant ne prastesnius, nei techninėje specifikacijoje ir darbų apraše numatytus reikalavimus.
2. Nurodyti darbai turi būti įvertinti kompleksiškai, kartu su visais palydinčiais darbais, net jei jie neatvaizduoti grafiškai.
3. Jeigu nurodytas konkretus pavadinimas ar šaltinis, konkretus procesas ar prekės ženklas, patentas, tipai, konkreti kilmė ar gamyba, standartas, tiekėjas gali pateikti lygiavertį sprendinį (kitų gamintojų lygiavertė produkcija ar įranga, pan.) nurodytajam.