## Sheet1
D A R B Ų K I E K I Ų S Ą R A Š A S
Statinių grupė Elektrėnų dienos užimtumo centras
Statinys Elektrėnų dienos užimtumo centras
Žiniaraštis Paprastojo remonto darbai
Sąm. | Darbų ir išlaidų | Mato | Kiekis
eil. | aprašymai | vnt
Aplinkos sutvarkymas
1 | Betono skaldos pagrindo, iki 5 m2 ploto vienoje vietoje, ardymas pneumoplaktukais | m3 | 2.3
2 | Betono plytelių šaligatvio dangos ardymas | 100m2 | 2.17
3 | Bordiūrų (šaligatvio bortų), sudėtų ant betono pagrindo, išardymas | m | 66
4 | Grunto kasimas 0,25m3 kaušo talpos ekskavatoriumi, suverčiant gruntą į sankasą , kai gruntas II grupės | 100m3 | 0.7
5 | II grupės grunto transportavimas 6t a/savivarčiais 1km atstumu, pakraunant 0.25m3 kaušo talpos ekskavatoriumi | 100m3 | 0.7
6 | Transportuojant I-II grupės gruntą gerais keliais 6t a/savivarčiais, už kiekvieną papildomą kilometrą pridėti | 100m3 | 0.7
7 | Smėlio - žvyro mišinio šaligatvio pagrindo įrengimas ( sluoksnio storis 20 cm) | 100m2 | 2.3
8 | Betono bordiūrų įrengimas ant betono pagrindo, kai bordiūrai 80x200x1000 mm | 100m | 0.8
9 | Dolomito skaldelės šaligatvio pagrindo įrengimas ( sluoksnio storis 12 cm) | 100m2 | 2.17
10 | Šaligatvio pasluoksnio įrengimas ( akmenų atsijos, sluoksnio storis 3 cm) | 100m2 | 2.17
11 | Grindinio įrengimas iš betono trinkelių rankiniu būdu, užpilant siūles akmens atsijomis | 100m2 | 2.17
12 | Vejos mažų plotų atnaujinimas, papildant 10 cm augalinio grunto sluoksniu | 100m2 | 0.68
13 | Statybinių šiukšlių išvežimas 10 km atstumu automobiliais-savivarčiais, pakraunant ekskavatoriais 0,25 m3 talpos kaušais | t | 28
0
Vidaus apdaila
1 | Durų varčių išėmimas | vnt | 2
2 | Angokraščių aptaisymas sauso tinko lakštais, paruošiant dažymui | 100m2 | 0.05
3 | Paruoštų dažymui sienų surenkamų konstrukcijų labai geras dažymas vandens emulsiniais dažais | 100m2 | 0.08
4 | Plastikinių lauko durų gamyba ir montavimas | vnt./m2 | 1/2,31
5 | Berėmio stiklo konstrukcijų durų gamyba ir montavimas (10 mm skaidrus grūdintas stiklas) | vnt./m2 | 2/4,62
6 | Durų automatika | kompl. | 2
0
Elektros instaliacija
1 | Instaliacijos plastikinių kanalų montavimas, tvirtinant prie mūro sienos ( kanalų skerspjūvis iki 25 cm2) | 100 m | 0.4
2 | Apšvietimo tinklų dviejų - trijų gyslų laidų tiesimas plastikiniuose kanaluose | 100 m | 0.4
3 | Elektros instaliacijos laidų, kabelių iki 16 mm2 skerspjūvio ploto tiesimas tinkuotu arba mediniu pagrindu, tvirtinant apkabėlėmis | 100m | 0.2
4 | Tranšėjų kasimas rankiniu būdu 1-2 kabeliams I-II grupės grunte iki 1m gylio | km | 0.028
5 | Kabelių tiesimas paruoštose tranšėjose rankiniu būdu, kai 1 m kabelio masė iki 1 kg | 100m | 0.28
6 | Kabelių, paklotų tranšėjose, pirminis (apsauginis) užpylimas smėliu | m3 | 3
7 | Signalinių juostų paklojimas tranšėjose virš paklotų kabelių,kai kabelių skaičius 1.00 vnt | km | 0.028
8 | Tranšėjų, iškasų ir duobių užpylimas II grupės gruntu rankiniu būdu | 100m3 | 0.07
9 | Modulinių paskirstymo virštinkinių skydelių surinkimas ir montavimas, tvirtinant medsraigčiais, kai skydelyje (modulių 4 vnt) | vnt. | 1
10 | 20 mm skersmens skylių gręžimas perforatoriumi betono konstrukcijose, kai gręžimo gylis 300 mm | 100vnt | 0.04
0