## Sheet1
D A R B Ų K I E K I Ų S Ą R A Š A S
Statinių grupė KOP AB 11h1b antra pusė
Statinys 1 1
Žiniaraštis 1 1
Sąm. | Darbo | Darbų ir išlaidų | Mato | Kiekis
eil. | kodas | aprašymai | vnt
| 1 | Ardymo darbai
1 | N25P-0203 | Plieninių vamzdžių pjaustymas abrazyviniais diskais, kai vamzdžių skersmuo 150 mm (pjūvis) K1=1.25, K2=1.25 | vnt. | 25
2 | R33-245 | Dėžių su kirtikliais (jungikliais) iki 250A demontavimas PRITAIKYTA Senų elektros dėžių demontavimas | vnt. | 3
3 | F46-1-2 | Betono konstrukcijų ardymas ir statybinio laužo išvežimas 10 km atstumu, pakraunant rankiniu būdu | m3 | 8
4 | N46-164 | Pagrindo po grindimis iš betono su žvyru išardymas | m3 | 14
5 | F46-1-2 | Betono konstrukcijų ardymas ir statybinio laužo išvežimas 10 km atstumu, pakraunant rankiniu būdu Pritaikyta ANGOS PJOVIMAS BETONUI PRITAIKYTAIS DISKAIS IR STATYBINIO LAUŽO IŠVEŽIMAS 10KM ATSTUMU | m3 | 1
6 | F1-1-1 | Mechanizuotas grunto kasimas, suverčiant į sankasą | 100 m3 | 1
0
| 2 | Lauko įėjimų remonto darbai
1 | F1-2-1 | Grunto kasimas rankiniu būdu | m3 | 8
2 | N12P-0307 | Denginių plėvelinės hidroizoliacijos įrengimas iš drenažo ritininės dangos | 100m2 | 0.3
3 | H75T-11 | 2 sluoksnių teptinės bituminės hidroizoliacijos įrengimas | m2 | 30
4 | R62P-5112 | Plokščių stogų dangos valymas, nukeliant šiukšles nuo stogo | 100m2 | 0.2
5 | N12-149 | Pirmo sluoksnio prilydomosios bituminės ritininės stogo dangos MIDA įrengimas (100 m2 padengto paviršiaus) | 100m2 | 0.2
6 | N12-150 | Papildomo sluoksnio prilydomosios bituminės ritininės stogo dangos MIDA įrengimas (100 m2 padengto paviršiaus) | 100m2 | 0.2
7 | F46-1-6 | Mūrinių konstrukcijų ardymas ir statybinio laužo išvežimas 10 km atstumu, pakraunant rankiniu būdu | m3 | 12
8 | N5P-0704 | Gręžtinių pamatų betonavimas | m3 | 3
9 | F46-1-3 | Gelžbetonio konstrukcijų ardymas ir statybinio laužo išvežimas 10 km atstumu, pakraunant mechanizuotu būdu | m3 | 4
10 | F12-4-6 | Smulkūs denginiai cinkuota skarda (100 m2 padengto ploto) | 100m2 | 0.15
11 | N10-12 | Sienų apkalimas cinkuota skarda ant veltinio PRITAIKYTA Sienų aptaisymas trapecinės skardos lakštais | m2 | 300
12 | N26P-0703 | Karkasų iš metalinių juostų įrengimas izoliacijos padengimo skardos tvirtinimui K1=1.15, K2=1.15 | m2 | 300
13 | F1-1-1 | Mechanizuotas grunto kasimas, suverčiant į sankasą | 100 m3 | 0.5
14 | N46-164 | Pagrindo po grindimis iš betono su žvyru išardymas | m3 | 1.5
15 | N11P-1503 | Fibrobetoninių grindų įrengimas, vakuumuojant , paduodant betoną siurbliu, kai sluoksnio storis 100 mm | 100m2 | 0.15
16 | N11P-0401 | Cementinio skiedinio grindų išlyginamųjų sluoksnių įrengimasrankiniu būdu, kai sluoksnio storis 25 mm | 100m2 | 0.26
17 | H76T-43 | Betoninių paviršių dažymas du kartus rankiniu būdu | m2 | 26
18 | N11P-0502 | Akmens masės plytelių grindų dangos įrengimas ant betoninio pagrindo, kai siūlės iki 8mm pločio , plytelės plotas daugiau 0,10m2 | m2 | 27
19 | N15P-0303 | Laiptų pakopų paviršių aptaisymas akmens masės plytelėmis, kai siūlių plotis iki 8 mm , plytelės plotas daugiau 0,1 m2 | m2 | 25
20 | N10-87 | Lubų pakalimas cinkuotos skardos lakštais | m2 | 80
21 | F6-2-4 | Monolitiniai gelžbetonio perdenginiai (briaunoti) | m3 | 1.8
22 | N7-50-1 | Sąramų, kurių masė iki 0,3 t, montavimas autokranu PRITAIKYTA Esamų sąramų perkėlimas | vnt | 2
23 | N6P-0601 | Monolitinių gelžbetoninių perdangų betonavimas, kai armavimas dvigubas , perdangos briaunotos (sijinės), naudojant siurblį | m3 | 4
24 | F8-1-4 | Silikatinių plytų pertvarų mūras | m3 | 12
| 3 | Grindų įrengimo darbai
1 | F11-2-2 | Skaldos (žvyro) pasluoksnis | m3 | 14
2 | N26P-1101 | Grindų ant grunto šiltinimas,naudojant putų polistireno plokštes, kai izoliacijos sluoksnio storis 100 mm | 100m2 | 1.4
3 | N11P-0201 | Grindų ritininių hidroizoliacijų įrengimas, klojant plėvelę, suklijuojant siūles | m2 | 140
4 | N11P-1503 | Fibrobetoninių grindų įrengimas, vakuumuojant,paduodant betoną siurbliu, kai sluoksnio storis 100 mm | 100m2 | 1.4
5 | N11P-1608 | Betoninio paviršiaus paruošimas grindų dangų įrengimui | 100m2 | 1.4
6 | N11P-1604 | Savaime išsilyginančios 2-jų komponentų epoksidinės masės grindų dangų įrengimas (ant paruošto pagrindo) , dengiant dviem sluoksniais (3,0mm) | 100m2 | 1.4
7 | N15P-0706 | Grindų paviršių dažymas dviejų komponentų epoksidiniais dažais vienu sluoksniu teptuku PRITAIKYTA Grindjuosčių įrengimas dviejų komponentų epoksdiniais dažais dviem sluoksniais teptuku | 100m2 | 0.07
0
| 4 | Vidaus darbai
1 | N26P-1212 | Sienų šiltinimas, užpurškiant poliuretano putų sluoksnį,kai sluoksnio storis 50.00 mm | 100m2 | 2.5
2 | N26P-1108 | Grindų ir perdangų šiltinimas, užpurškiant poliuretano putų sluoksnį (iš apačios, kai sluoksnio storis 50 mm) | 100m2 | 1.4
3 | N9-219 | Lengvų profilių metalinio karkaso įrengimas pertvaroms | 100m2 | 2.75
4 | N9P-0502 | Vieno sluoksnio gipskartonio plokščių tvirtinimas prie pertvarų metalinių karkasų | 100m2 | 2.75
5 | N15P-0119 | Gipskartonio plokščių sienų siūlių glaistymas, armuojant siūles , kai siūlės glaistomos vienu sluoksniu (100 m2 gipskartonio plokščių) | 100m2 | 2.8
6 | N15P-0104 | Sienų vidinių paviršių glaistymas lateksiniais arba polimeriniais glaistais (pirmasis 1.00 mm storio sluoksnis) | 100m2 | 2.8
7 | N15P-0104 | Sienų vidinių paviršių glaistymas lateksiniais arba polimeriniais glaistais (kartotinis 1.00 mm storio sluoksnis) | 100m2 | 2.8
8 | N15P-0701 | Sienų vidinių paviršių dažymas emulsiniais dažais vienu sluoksniu voleliu | 100m2 | 2.8
9 | N15P-0701 | Sienų vidinių paviršių dažymas emulsiniais dažais antru arba kartotiniu sluoksniu voleliu | 100m2 | 2.8
10 | F15-1-10 | "Amstrong" akustinių pakabinamų lubų su metalo konstrukcija ir plokštėmis 600x600 mm įrengimas | m2 | 140
11 | F5-2 | Gręžtiniai monolitinio gelžbetonio pamatai | m3 | 0.6
12 | F8-1-4 | Silikatinių plytų pertvarų mūras | m3 | 4.6
13 | N6-55 | Monolitinės gelžbetoninės sąramos | m3 | 0.3
14 | F9-12-3 | Viensluoksnių gipskartonio pertvarų su metaliniu karkasu ir 100mm izoliacijos sluoksniu įrengimas | 100m2 | 0.15
15 | N2P-0115 | Metalinių apsauginių grotų su vyriais ir spyna montavimas kai pagrindas mūras | m2 | 6 | 0
| 5 | Sanitarinės patalpos
1 | N11P-0502 | Keraminių plytelių grindų dangos įrengimas ant betoninio pagrindo, kai siūlės iki 8mm pločio , plytelės plotas daugiau 0,10m2 | m2 | 7
2 | F15-1-3 | Sienų paviršių aptaisymas keraminėmis plytelėmis | 100m2 | 0.23
3 | N16P-1006 | Unitazų montavimas ( su prijungtais nuplovimo bakeliais) | vnt. | 1
4 | N17-31 | Pisuaro montavimas prie glazūra aptaisytų sienų | kompl. | 1
5 | N16P-1005 | Praustuvų su vandens maišytuvais montavimas , tvirtinant prie sienų | vnt. | 1
6 | N19-5 | Pratekančio vandens dujinio šildytuvo montavimas PRITAIKYTA MOMENTINIS VANDENS ŠILDYTUVAS GALINGUMAS IKI 15KW | vnt | 1
7 | N17-14 | Trapo, kurio skersmuo 100mm, montavimas | kompl. | 1
8 | R19-27 | Maišytuvų su dušo įranga keitimas | vnt | 1
9 | N15P-0315 | Vidaus paviršių aptaisymas veidrodžiais ( sienų) | m2 | 0.7
10 | N11P-0202 | Grindų ir sienų teptinės hidroizoliacijos įrengimas, naudojant minrelanius mišinius, tepant 2 kartus su juostų įrengimo kampams darbai | m2 | 27
11 | N16-115 | Pastatų vidaus plastikinio slėginio vamzdyno D15-32 mm tiesimas, tvirtinant vagose | m | 30
12 | N16P-1101 | Vidaus nuotekų plastikinių skirstomųjų vamzdynų ir stovų vamzdžių montavimas , kai nominalusis vidinis skersmuo iki 110 mm (m vamzdyno) | m | 15
| 6 | Durų įrengimas
1 | N2P-0302 | Lauko durų blokų montavimas metalinio karkaso angose , kai aklinų durų blokų plotas iki 2 m2 | m2 | 4
2 | F10-4-9 | Šarvuotos durys | vnt. | 4
3 | N2P-0302 | Techninių patalpų durų blokų montavimas metalinio karkaso angose , kai aklinų durų blokų plotas iki 2 m2 | m2 | 6
4 | HP5-6-10 | Stambus durų remontas, jas išimant PRITAIKYTA Stambus metalinių durų remontas | vnt. | 2
5 | N49-25 | Tinklo pertvarų suporintoje šachtoje įrengimas, gaminant detales objekte PRITAIKYTA Revizinių durų iš plieno įrengimas, gaminant detales objekte, bei jas nudažant | 100m2 | 0.02
0
| 7 | Ventiliacijos ir elektros montavimo darbai
1 | N20-956 | Vėdinimo agregato, kurio našumas iki 1500 m3/h, montavimas | vnt. | 1
2 | N20P-0101 | Plieninių apvalių užlankinių ortakių tiesių dalių montavimas, kai ortakio skersmuo daugiau 160 mm iki 315 mm | m | 80
3 | N20-920 | Atšakos (balnelio) įpjovimas į tiesų ortakį, kai atšakos skersmuo iki 160 mm | vnt. | 3
4 | N20P-0207 | Difuzorių montavimas, kai jungties skersmuo iki 160 mm | vnt. | 1
5 | N20-936 | Triukšmo slopintuvų montavimas apvaliuose ortakiuose, kurių ilgis iki 1000 mm, o vidaus skersmuo iki 315 mm | vnt. | 4
6 | N21P-0143 | Vertikalių skylių gręžimas daugiau 160mm iki 250mm skersmens deimantiniais grąžtais gelžbetonio konstrukcijose,kai skylės skersmuo 220mm, gylis 600 mm | 100vnt | 0.04
7 | N21P-0143 | Vertikalių skylių gręžimas daugiau 160mm iki 250mm skersmens deimantiniais grąžtais gelžbetonio konstrukcijose,kai skylės skersmuo 250mm, gylis 400 mm | 100vnt | 0.1
8 | N20-517 | Atbulinių vožtuvų, kurių D iki 315mm, montavimas K1=1.17 | vnt | 2
9 | N2P-0115 | Metalinių apsauginių grotų montavimas kai pagrindas mūras | m2 | 2.5
10 | N20P-0201 | Vožtuvų, sklendžių, užkaišų montavimas apvaliuose ortakiuose, kai jungties skersmuo iki 160 mm | vnt. | 2
11 | N20P-0206 | Vėdinimo sistemų ištraukimo arba pritekėjimo štampuotų grotelių montavimas, kai grotelių plotas iki 0,25 m2 | vnt. | 25
12 | N26P-0203 | Vamzdyno daugiau 300mm iki 500mm skersmens vamzdžių izoliavimas min. vatos dembliais, padengtais aliuminio folija, kai izoliacijos storis 50 mm (izoliacijos išorinio paviršiaus plotas) K1=1.2, K3=1.03 | 100m2 | 0.5
13 | F21-6-2 | Įvadinių kabelių, kurių skerspjūvis iki 25 mm2 tiesimas tranšėjoje | 100m | 0.5
14 | N21P-0327 | Elektros instaliacijos laidų, kabelių iki 16 mm2 skerspjūvio ploto tiesimas tinkuotu arba mediniu pagrindu, tvirtinant apkabėlėmis | 100m | 9
15 | N21-198 | Jungiklio montavimas, kai instaliacija paslėptoji | 100vnt | 0.1
16 | N21-202 | Perjungiklių montavimas, kai instaliacija paslėptoji | 100vnt | 0.02
17 | N21-202 | Kryžminių perjungiklių montavimas, kai instaliacija paslėptoji | 100vnt | 0.01
18 | N16P-0907 | Rankšluoščių džiovintuvų montavimas (4 bangų džiovintuvas) | vnt. | 1
19 | N21-205 | Rozečių montavimas, kai instaliacija paslėptoji | 100vnt | 0.36
20 | N21P-0208 | Modulinių paskirstymo virštinkinių skydelių surinkimas ir montavimas, tvirtinant medsraigčiais, kai skydelyje (modulių 48 vnt) | vnt. | 1
21 | N21P-0705 | Vidaus apšvietimo halogeninių lempų šviestuvų montavimas pakabinamų lubų angose (be žeminančių transformatorių) | vnt. | 25
22 | N21P-0708 | Interjerinių sieninių šviesos diodų arba halogeninių lempų šviestuvų montavimas (įmontuojami) | vnt. | 8
23 | N21-198 | Virštinkinio Jungiklio montavimas, kai instaliacija paslėptoji | 100vnt | 0.04
24 | N21P-0320 | Virštinkinių elektros instaliacinių dėžučių montavimas, tvirtinant prie gipskartonio arba medinės sienos, kai dėžutės apvalios d iki 100 mm | 100vnt | 0.54
25 | N21P-0305 | Kabelių, laidų apsaugos gofruotų vamzdžių klojimas, tvirtinant prie konstrukcijų, kai vamzdžių išorinis skersmuo iki 32 mm | 100m | 2
26 | N21P-0405 | Galios automatinių jungiklių montavimas spintose (dėžese) , kai nominali srovė iki 100 A | vnt. | 26
27 | R21-132 | Metalinių laidadėžių (kabelių kanalų) keitimas sandūras jungiant varžtais, kai laidadėžės 1m masė iki 20 kg | 100m | 0.09
28 | N33-405 | Įžemiklių įgylinimas mechanizuotai iki 5 m gylio (įžemiklis) | vnt | 2
0
| 8 | Lauko darbai
1 | F1-5-1 | Žemės darbai nuotekoms, kai vamzdynai klojami atskiroje iki 2,0 m gylio tranšėjoje sausuose gruntuose, neišvežant gruntą | km | 0.1
2 | H14K-13 | Plastmasinių kanalizacijos vamzdžių d=160mm paklojimas | 100m | 0.5
3 | N23P-0606 | Nuotekų bei dumblo persiurbimo siurblinių montavimas , kai talpos tūris iki 3 m3 | vnt. | 1
4 | N57P-7235 | Nuotekų vamzdyno prijungimas prie esamų tinklų, iškertant šulinio sienelę sausame grunte, kai vamzdžių skersmuo iki 600 mm | vnt. | 1
5 | N16P-0202 | Vandentiekio, šildymo ir suspausto oro vamzdynų iš plastikinių vamzdžių tiesimas kanaluose (vamzdžio išorinis skersmuo daugiau 32 mm iki 63 mm) | m | 30
6 | N23-195 | Plastmasinio valymo ir inspektavimo kanalizacijos šulinio 315 mm skersmens montavimas | vnt | 1
7 | N16-69 | Vamzd., kurių D iki 50mm, prijung.prie veik.vid.šild.ir vandent.sist. | vnt | 1
8 | N21P-0142 | Vertikalių skylių gręžimas iki 160 mm skersmens deimantiniais grąžtais gelžbetonio konstrukcijose,kai skylės skersmuo 100mm, gylis 450 mm | 100vnt | 0.03
9 | N21P-0116 | Kabelių apsaugos plastikinių gofruotų vamzdžių klojimas tranšėjose , kai vamzdžio išorinis skersmuo daugiau 75 mm | 100m | 0.4
0
Sudarė :
/Pavardė/