## Sheet1
B dalis "Techninė specifikacija"
LIGONINĖS PACIENTŲ PERVEŽIMO ELEKTRINIO AUTOMOBILIO TECHNINĖ SPECIFIKACIJA
| Nustatyti reikalavimai | Tiekėjo nurodoma reikšmė
| M1 (keleivinis) arba N1 su specialiosios paskirties (greitosios pagalbos / pacientų pervežimo) kėbulo tipu / kodu (pvz., SG, SC ar ekvivalentu) elektrinis automobilis | Gamybinė markė, komercinis pavadinimas
| Bendroji leistina automobilio masė – ne didesnė kaip 3500 kg (transporto priemonė turi būti tinkama vairuoti su B kategorijos vairuotojo pažymėjimu). | Nurodyti konkrečią reikšmę
| Transporto priemonė perdavimo metu privalo būti pilnai sertifikuota ir registruota Lietuvos Respublikoje, suteikiant teisinę teisę vežti specifikacijoje nurodytą sėdinčių keleivių bei gulinčių pacientų skaičių. | Taip/turi
| Visi salone sumontuoti elementai (sėdynės, bėgeliai, neštuvų pagrindas) privalo būti sertifikuoti ir atitikti saugumo reikalavimus. | Taip/turi
| Naujas, nenaudotas, neeksploatuotas (pagaminimo metai – ne senesni kaip 2025 m.) | Aprašymas
| Garantija transporto priemonei: Ne mažiau kaip 5 metai su ne mažesniu nei 150 000 km ridos limitu (priklausomai nuo to, kas sueina greičiau). Pirmieji 2 metai privalo būti be ridos apribojimo (pagal gamyklinį standartą). | Aprašymas
| Garantija aukštos įtampos traukos baterijai: ne mažiau kaip 8 metai arba ne mažiau kaip 160 000 km ridos, priklausomai nuo to, kas sueina greičiau. | aprašymas
| Garantija salono įrengimo (konversijos) darbams: Ne mažiau kaip 2 metai (suteikiama kėbulo gamintojo / konvertuotojo). | aprašymas
| Variklio tipas - pilnai elektrinis (EV). | Taip/turi
| Variklio gamyklinė galia - ne mažesnė kaip 100 kW. | Nurodyti konkrečią reikšmę
| Traukos baterijos talpa - ne mažesnė kaip 80 kWh. | Nurodyti konkrečią reikšmę
| Nuvažiuojamas atstumas - ne mažiau kaip 350 km kombinuotu WLTP ciklu viena pilna įkrova. | Nurodyti konkrečią reikšmę
| Įkrovimo galia - integruotas kintamosios srovės (AC) įkroviklis – ne mažiau 11 kW; nuolatinės srovės (DC) greitasis įkrovimas – ne mažiau 115 kW. | Aprašymas
| Komplekte turi būti pateiktas transporto priemonės gamintojo sertifikuotas Mode 3 (Type 2) įkrovimo kabelis, skirtas krovimui iš kintamosios srovės (AC) stotelių. | Taip/turi
| Pagalbinės sistemos - priekinio ir galinio parkavimo atstumo jutikliai bei gamyklinė galinio vaizdo kamera su monitoriumi vairuotojo kabinoje. | Taip/turi
| Kėbulo tipas - L3H2 tipo furgono bazė arba ekvivalentas, užtikrinantis ne mažesnį kaip 2900 mm paciento skyriaus ilgį nuo pertvaros iki galinių durų. | Aprašymas
| Keleivių skyriaus (salono) aukštis - vidinės erdvės aukštis keleivių skyriuje – ne mažesnis kaip 1800 mm. | Nurodyti konkrečią reikšmę
| Slankiojančios šoninės durys dešinėje pusėje su langu; galinės dvivėrės durys su langais, atsidarančios ne mažesniu kaip 180 laipsnių kampu. | Aprašymas
| Visi keleivių skyriaus langai turi būti gamykliškai tamsinti arba padengti sertifikuota plėvele, užtikrinant paciento privatumą (šviesos pralaidumas iš išorės į vidų turi būti ne didesnis kaip 30%). | Taip/turi
| Vairuotojo kabina nuo keleivių skyriaus atskirta pilna pertvara su slankiojančiu / atidaromu stiklo langu. | Taip/turi
| Įrengiamos sustiprintos, visiškai neslidžios, drėgmei bei medicininėms dezinfekcinėms medžiagoms atsparios grindys. Visi grindų ir sienų sujungimai turi būti sandarūs, hermetiški, užleisti į viršų ant sienų kraštų ne mažiau kaip 100 mm, suformuojant vientisą, lengvai plaunamą ir dezinfekuojamą dangą. | Aprašymas
| Sienų ir lubų apdaila: padengta vientisomis, lygiomis, lengvai valomomis ir agresyviai dezinfekcijai atspariomis ABS plastiko arba kompozitinėmis plokštėmis, atkartojančiomis kėbulo kontūrą. Sienų ir lubų paviršiai turi būti lygūs, be gilių funkcinių siūlių ar plyšių, užtikrinant efektyvų ir greitą salono valymą | Taip/turi
| Viršutinėje salono dalyje (prie lubų, kairėje pusėje) turi būti įrengtos uždaros spintelės su skaidriomis durelėmis, turinčiomis mechaninę fiksaciją nuo savaiminio atsidarymo transporto priemonei važiuojant. Spintelės skirtos pagalbiniam inventoriui (antklodėms, paklodėms) bei smulkioms medicinos priemonėms laikyti. Visi baldų kampai turi būti suapvalinti, o medžiagos atsparios cheminiam ir mechaniniam poveikiui. | Taip/turi
| Grindyse išilgai salono turi būti įmontuoti integruoti aliuminio bėgeliai, skirti keleivių sėdynių ir neštuvų pagrindo lanksčiam fiksavimui bei išilginiam perstatymui. | Taip/turi
| Integruotas bendras LED salono apšvietimas, pasilaikymo turėklai salono lubose ir prie įlipimo durų. Komplekte privalo būti ne mažiau kaip 2 vnt. gaisro gesintuvų (kiekvienas ne mažesnės kaip 2 kg talpos) bei avariniai plaktukai su integruotu saugos diržų perpjovimo peiliu / rėžikliu. | Aprašymas
| Keleivių skyriuje turi būti sumontuotas saugus laikiklis/niša medicininio deguonies balionui (ne mažesniam kaip 10 litrų talpos). Komplekte turi būti tiekiamas deguonies slėgio reduktorius su integruotu srauto matuokliu (drėkintuvu), turinčiu tiesioginį išėjimą (jungtį) deguonies kaukės ar kanulės prijungimui. | Aprašymas
| Įrengta nepriklausoma šildymo ir oro kondicionavimo (vėsinimo) sistema keleivių skyriui, veikianti transporto priemonei važiuojant ir valdoma atskiru pultu / monitoriumi salone arba vairuotojo kabinoje. | Taip/turi
| Neštuvų pagrindas-stalas su rampa: grindyse sumontuotas neštuvų pagrindas (stalas) su integruota ištraukiama arba atlenkiama slydimo plokšte (tilteliu), apsaugančia automobilio galinį bamperį neštuvų pakrovimo ir iškrovimo metu | Taip/turi
| Sertifikuoti mechaniniai pacientų pervežimo neštuvai su automatiškai (įstumiant į automobilį) susilankstančia važiuokle, pilnai suderinama su tiekiamu stalu. Keliamoji galia – ne mažesnė kaip 250 kg. Komplektacija: važiuoklė su stabdžiais, reguliuojama nugaros ir kojų atrama, sulankstomi šoniniai turėklai, dezinfekuojamas čiužinys ir paciento saugos diržai. | aprašymas
| Salone sumontuotos 3 vnt. sertifikuotos keleivinės sėdynės su integruotais 3 taškų saugos diržais ir porankiais. Sėdynės montuojamos ant grindų bėgelių – turi būti išilgai stumdomos ir lengvai nuimamos be specialių įrankių.Sėdynių danga turi būti visiškai nesugerianti drėgmės, lengvai valoma ir atspari medicininėms dezinfekcinėms medžiagoms. | Aprašymas
| Salono išplanavimas ant bėgelių turi būti suprojektuotas taip, kad pastūmus arba nuėmus sėdynes, liktų speciali saugi erdvė sulankstytam paciento neįgaliojo vežimėliui pastatyti. Komplekte turi būti tiekiamas 1 sertifikuotas diržų komplektas vežimėlio fiksavimui prie grindų bėgelių. | Aprašymas