## 1. S dalis
Valstybinės reikšmės krašto kelio …. rekonstravimas
DARBŲ KIEKIŲ ŽINIARAŠTIS NR. 1 – SUSISIEKIMO DALIS
Skyrius | Eilės Nr. | Darbo pavadinimas, aprašymas | Mato vnt. | Kiekis | Vieneto kaina, Eur be PVM (pildo Tiekėjas) | Iš viso, Eur be PVM
1. Paruošiamieji darbai | 1.1 | Geodezinis trasos nužymėjimas | km | 1.111 |  | 0
1. Paruošiamieji darbai | 1.2 | Minkštų veislių nuo 10 cm iki 16 cm skersmens medžių ir kelmų pašalinimas | vnt. | 173 |  | 0
1. Paruošiamieji darbai | 1.3 | Minkštų veislių nuo 17 cm iki 24 cm skersmens medžių ir kelmų pašalinimas | vnt. | 31 |  | 0
1. Paruošiamieji darbai | 1.4 | Minkštų veislių nuo 25 cm iki 32 cm skersmens medžių ir kelmų pašalinimas | vnt. | 16 |  | 0
1. Paruošiamieji darbai | 1.5 | Minkštų veislių nuo 32 cm ir didesnio skersmens medžių ir kelmų pašalinimas | vnt. | 32 |  | 0
1. Paruošiamieji darbai | 1.6 | Medžių kamienų sandėliavimas ir apskaitymas statybvietėje | vnt. | 252 |  | 0
1. Paruošiamieji darbai | 1.7 | Negrąžinamos medžiagos – 252 vnt. – susandėliuota mediena (kainą pateikia rangovas, įvertinęs medienos būklę: ≥0,00 Eur – kai mediena menkavertė ir skirta utilizavimui, t.y. vertinama, kiek kainuos utilizavimo išlaidos įrašant kainą su pliuso ženklu. <0,00 Eur – kai mediena nėra menkavertė ir gali būti parduota, t.y. nurodoma kaina su minuso ženklu) | kompl. | 1 |  | 0
1. Paruošiamieji darbai | 1.8 | Pašalintų kelmų išvežimas rangovo pasirinktu atstumu ir utilizavimas | vnt. | 252 |  | 0
1. Paruošiamieji darbai | 1.9 | Krūmų kirtimas, smulkinimas ir išvežimas rangovo pasirinktu atstumu | ha | 0.02 |  | 0
1. Paruošiamieji darbai | 1.10 | Asfaltbetonio dangos frezavimas ir išvežimas į sandeliavimo aikštelę (negrąžinamos medžiagos) | m³ | 77.88 |  | 0
1. Paruošiamieji darbai | 1.11 | Negrąžinamos medžiagos (nepanaudotos frezuoto asfalto granulės), įkainis -11,20 Eur/m3 (sąmatoje įvertinamas su minuso ženklu) | m³ | 77.88 | -11.2 | -872.26
1. Paruošiamieji darbai | 1.12 | Asfaltbetonio dangos frezavimas ir išvežimas į sandeliavimo aikštelę (nesurištų mineralinių medžiagų mišinio 0/45, sluoksnio įrengimui panaudojant iki 20% NAG (naudoto asfalto granulių) | m³ | 158.12 |  | 0
1. Paruošiamieji darbai | 1.13 | Esamų g/b perono plokščių ardymas ir išvežimas rangovo pasirinktu atstumu utilizavimui (h=0,08m) | m² | 1 |  | 0
1. Paruošiamieji darbai | 1.14 | Esamų kelio bordiūrų išardymas ir išvežimas rangovo pasirinktu atstumu utilizavimui | m | 1 |  | 0
| 1.15 | Augalinio grunto pašalinimas | m³ | 1 |  | 0
1. Paruošiamieji darbai | 1.16 | Augalinio grunto išvežimas į laikino sandėliavimo aikštelę | m³ | 1 |  | 0
1. Paruošiamieji darbai | 1.17 | Augalinio grunto išvežimas į išlykį rangovo pasirinktu atstumu | m³ | 1 |  | 0
1. Paruošiamieji darbai | 1.18 | Vienstiebių kelio ženklų atramų išardymas ir išvežimas (žiūrėti žiniaraščio priedą dėl išvežimo) | vnt. | 1 |  | 0
1. Paruošiamieji darbai | 1.19 | Skydų nuėmimas nuo vienstiebių atramų ir išvežimas (žiūrėti žiniaraščio priedą dėl išvežimo) | vnt. | 1 |  | 0
1. Paruošiamieji darbai | 1.20 | Dvistiebių kelio ženklų atramų išardymas ir išvežimas (žiūrėti žiniaraščio priedą dėl išvežimo) | vnt. | 1 |  | 0
1. Paruošiamieji darbai | 1.21 | Skydų nuėmimas nuo dvistiebių atramų ir išvežimas (žiūrėti žiniaraščio priedą dėl išvežimo) | vnt. | 1 |  | 0
1. Paruošiamieji darbai | 1.22 | Kelio ženklų atramų perkėlimas | vnt. | 1 |  | 0
1. Paruošiamieji darbai | 1.23 | Kelio ženklų skydų perkėlimas | vnt. | 1 |  | 0
1. Paruošiamieji darbai | 1.24 | Esamų kelio apsauginių atitvarų ardymas ir išvežimas (12,45 t) (žiūrėti žiniaraščio priedą dėl išvežimo) | m | 1 |  | 0
1. Paruošiamieji darbai | 1.25 | Plastikinių pralaidų d200 ardymas ir išvežimas rangovo pasirinktu atstumu utilizavimui | m | 1 |  | 0
1. Paruošiamieji darbai | 1.26 | Plastikinių pralaidų d300 ardymas ir išvežimas rangovo pasirinktu atstumu utilizavimui | m | 1 |  | 0
1. Paruošiamieji darbai | 1.27 | Plastikinių pralaidų d400 ardymas ir išvežimas rangovo pasirinktu atstumu utilizavimui | m | 1 |  | 0
1. Paruošiamieji darbai | 1.28 | Gelžbetoninių pralaidų d500 ardymas ir išvežimas rangovo pasirinktu atstumu utilizavimui | m | 1 |  | 0
1. Paruošiamieji darbai | 1.29 | Plastikinių pralaidų d600 ardymas ir išvežimas rangovo pasirinktu atstumu utilizavimui | m | 1 |  | 0
1. Paruošiamieji darbai | 1.30 | Pralaidų antgalių išardymas ir išvežimas rangovo pasirinktu atstumu utilizavimui | t | 1 |  | 0
1. Paruošiamieji darbai | 1.31 | Signalinių stulpelių ardymas ir išvežimas utilizavimui | vnt. | 1 |  | 0
1. Paruošiamieji darbai | 1.32 | Archeologinių tyrinėjimų atlikimas Pk 364+02, S=145 m² | vnt. | 1 |  | 0 | Iš viso skyriuje 1, Eur be PVM | -872.26
2. Žemės sankasa | 2.1 | Žemės darbai - žemės sankasos formavimas iškasos | m³ | 1 |  | 0
2. Žemės sankasa | 2.2 | Esamų kelio pagrindų (skaldos) ardymas (negrąžinamos medžiagos) | m³ | 1 |  | 0
2. Žemės sankasa | 2.3 | Negrąžinamos medžiagos (skalda), įkainis -7,50 Eur/m3 (sąmatoje įvertinamas su minuso ženklu) | m³ | 1 | -7.5 | -7.5
2. Žemės sankasa | 2.4 | Žemės darbai - žemės sankasos formavimas pylimai (panaudojant iškasų gruntą) | m³ | 1 |  | 0
2. Žemės sankasa | 2.5 | Žemės darbai - grunto išvežimas į išlykį rangovo pasirinktu atstumu | m³ | 1 |  | 0
2. Žemės sankasa | 2.6 | Žemės sankasos kvalifikuotas pagerinimas pagal MN GPSR 12 | m² | 1 |  | 0
2. Žemės sankasa | 2.7 | Žemės sankasos sustiprinimas pagal MN GPSR 12 | m² | 1 |  | 0
2. Žemės sankasa | 2.8 | Žemės sankasos, šlaitų planiravimas mechanizuotai | m² | 1 |  | 0
2. Žemės sankasa | 2.9 | Žemės sankasos, šlaitų planiravimas rankiniu būdu | m² | 1 |  | 0
2. Žemės sankasa | 2.10 | Žemės sankasos tankinimas (h=0,3 m) | m² | 1 |  | 0
2. Žemės sankasa | 2.11 | Neaustinės geotekstilės GRK3 įrengimas (įrengimo technologiją įsivertina rangovas) | m² | 1 |  | 0
2. Žemės sankasa | 2.12 | Geotinklo iš PP 200/40 kN/m įrengimas (įrengimo technologiją (užlenkimus) įsivertina rangovas) | m² | 1 |  | 0
2. Žemės sankasa | 2.13 | Gerai drenuojančio nesankabaus grunto 0/32 sluoksnio įrengimas, h=0,2 m | m² | 1 |  | 0
2. Žemės sankasa | 2.14 | Betoninių polių d270 mm įrengimas, kai vidutinis polių ilgis 7,15 m, 92,50 m3 | vnt. | 1 |  | 0
2. Žemės sankasa | 2.15 | Betoninių polių d270 mm įrengimas, kai vidutinis polių ilgis 8,00 m, 382,10 m3 | vnt. | 1
2. Žemės sankasa | 2.16 | Polių armavimas S355 plieno profiliuočiais IPE80 – 6 m ilgio | vnt. | 1 |  | 0
2. Žemės sankasa | 2.17 | Žvyro kolonų d600, h=0,5 m įrengimas | m³ | 1 |  | 0
2. Žemės sankasa | 2.18 | Neaustinės geotekstilės GRK3 įrengimas (įrengimo technologiją įsivertina rangovas) | m² | 1 |  | 0
2. Žemės sankasa | 2.19 | Geotinklo iš PP 60/60 kN/m įrengimas (įrengimo technologiją, (užlenkimus ir pilną apsukimą) įsivertina rangovas) | m² | 1 |  | 0
2. Žemės sankasa | 2.20 | Šalčiui nejautraus sluoksnio ≥0/4 įrengimas, h=0,2 m | m² | 1 |  | 0 | Iš viso skyriuje 2, Eur be PVM | -7.5
3. Vandens nuvedimas | 3.1 | Drenažo įrengimas iš perforuotų d113/126 vamzdžių su kokoso plaušo filtru | m | 1 |  | 0
3. Vandens nuvedimas | 3.2 | Geotekstilė drenažui | m² | 1 |  | 0
3. Vandens nuvedimas | 3.3 | Skaldelė drenažui 11/16 | m³ | 1 |  | 0
3. Vandens nuvedimas | 3.4 | Žiočių iš PVC d110 vamzdžių įrengimas | vnt. | 1 |  | 0
3. Vandens nuvedimas | 3.5 | Plastikinių drenažo apžiūros šulinėlių, d315 mm skersmens, su ketiniais apvaliais d315 mm skersmens (d400 apkrovos klasės) dangčiais tiekimas, sumontavimas, išbandymas ir pridavimas užsakovui | vnt. | 1 |  | 0
3. Vandens nuvedimas | 3.6 | Plastikinių lietaus surinkimo šulinėlių, d425 mm skersmens, iki 2,00 m gylio, su visomis jungtimis bei atramomis tiekimas, sumontavimas. Surinkimo šulinėliai su 30 cm nusodinimo dalimi | vnt. | 1 |  | 0
3. Vandens nuvedimas | 3.7 | Apvalus, g/b, nelaidus vandeniui d=700 mm skersmens šulinys, su viena landa d=0,425 m, karštai cinkuoto metalo arba gamykloje įlietomis ketinėmis lipynėmis, betoninėmis vamzdžių atramomis, protarpinėmis, iki 1,00 m gylio | vnt. | 1 |  | 0
3. Vandens nuvedimas | 3.8 | Savitakinio nuotakyno iš PVC N klasės vamzdžių DN 200 mm, su visomis reikalingomis jungtimis bei atramomis tiekimas, montavimas žemėje, pajungimas į šulinius | m | 1 |  | 0
3. Vandens nuvedimas | 3.9 | Savitakinio nuotakyno iš PE RC klasės vamzdžių DN 200 mm, su visomis reikalingomis jungtimis bei atramomis tiekimas, montavimas žemėje, pajungimas į šulinius | m | 1 |  | 0
3. Vandens nuvedimas | 3.10 | Žiočių iš PVC d200 vamzdžių įrengimas | vnt. | 1 |  | 0
3. Vandens nuvedimas | 3.11 | Kupolo formos grotelės d425, D400 apkrovos klasės | vnt. | 1 |  | 0
3. Vandens nuvedimas | 3.12 | PP d400 pralaidų įrengimas su smėlio pagrindu (25 vnt.) | m | 1 |  | 0
3. Vandens nuvedimas | 3.13 | PP d800 pralaidų įrengimas su smėlio pagrindu (1 vnt.) | m | 1 |  | 0
3. Vandens nuvedimas | 3.14 | Pralaidų antgalių įrengimas (d400-46 vnt; d800- 2 vnt.) | vnt. | 1 |  | 0
3. Vandens nuvedimas | 3.15 | Bordiūrinės grotelės lietaus surinkimo d425 mm šuliniams su visomis reikalingomis jungtimis (teleskopiniu vamzdžiu, guminiu sandarinimo žiedu ir kt.), D400 apkrovos. Tiekimas, sumontavimas (montuojamos su D425 skersmens plastikiniais šuliniais) | vnt. | 1 |  | 0
3. Vandens nuvedimas | 3.16 | Kvadratinės grotelės lietaus surinkimo d425 mm šuliniams su visomis reikalingomis jungtimis (teleskopiniu vamzdžiu, guminiu sandarinimo žiedu ir kt.), D400 apkrovos. Tiekimas, sumontavimas (montuojamos su D425 skersmens plastikiniais šuliniais) | vnt. | 1 |  | 0
3. Vandens nuvedimas | 3.17 | Lietaus nuotekų vamzdžių praplovimas be dezinfikavimo | m | 1 |  | 0
3. Vandens nuvedimas | 3.18 | Lietaus nuotekų tinklų hidraulinis bandymas | m | 1 |  | 0
3. Vandens nuvedimas | 3.19 | Smėlis vamzdžių pagrindui | m³ | 1 |  | 0
3. Vandens nuvedimas | 3.20 | Smėlis pirminiam užpylimui, įskaitant sutankinimą | m³ | 1 |  | 0
3. Vandens nuvedimas | 3.21 | Griovio dugno tvirtinimas žvyru fr. 16/32 h=10 cm | m² | 1 |  | 0
3. Vandens nuvedimas | 3.22 | Griovio dugno tvirtinimas skalda fr. 24/45 h=10 cm | m² | 1 |  | 0
3. Vandens nuvedimas | 3.23 | Daubos dugno tvirtinimas žvyru fr. 16/32 h=20 cm | m² | 1 |  | 0
3. Vandens nuvedimas | 3.24 | Daubos dugno tvirtinimas skalda fr. 24/45 h=20 cm | m² | 1 |  | 0
3. Vandens nuvedimas | 3.25 | Griovio, daubos dugno tvirtinimas akmens grindiniu ant betono pagrindo, h=0,3 m | m² | 1 |  | 0
3. Vandens nuvedimas | 3.26 | Griovio dugno, šlaitų tvirtinimas betoninėmis ploštėmis h=0,08 m ant skaldos pagrindo, h=0,15 m | m² | 1 |  | 0
3. Vandens nuvedimas | 3.27 | Betoninių latakų 25,5x16x7,8 įrengimas ant betono pagrindo | m | 1 |  | 0
3. Vandens nuvedimas | 3.28 | Bordiūrinių latakų su visomis reikalingomis jungtimis įrengimas | m | 1 |  | 0 | Iš viso skyriuje 3, Eur be PVM | 0
4. Pralaidų prailginimas | 4.1 | Grunto iškasimas ir išvežimas rangovo pasirinktu atstumu (1% rankiniu būdu) | m³ | 1 |  | 0
4. Pralaidų prailginimas | 4.2 | Sankasai tinkamo biraus grunto iškasimas ir sandėliavimas statybvietėje | m³ | 1 |  | 0
4. Pralaidų prailginimas | 4.3 | Grunto supylimas ir sutankinimas naudojant esamą sankasai tinkantį gruntą | m³ | 1 |  | 0
4. Pralaidų prailginimas | 4.4 | Molinio grunto supylimas vagos užtvenkimui | m³ | 1 |  | 0
4. Pralaidų prailginimas | 4.5 | Esamų gelžbetoninių konstrukcijų ardymas, išvežimas ir utilizavimas | t | 1 |  | 0
4. Pralaidų prailginimas | 4.6 | Esamų plieninių konstrukcijų nupjovimas, ardymas, išvežimas ir utilizavimas | t | 1 |  | 0
4. Pralaidų prailginimas | 4.7 | Plieninių gofruotų 1,0 m skersmens skerspjūvio vandens pralaidų įrengimas (vamzdžius prijungiant prie esamų pralaidų apkabomis) | m | 1 |  | 0
4. Pralaidų prailginimas | 4.8 | Plieninių gofruotų 1,2 m skersmens skerspjūvio vandens pralaidų įrengimas (vamzdžius prijungiant prie esamų pralaidų apkabomis) | m | 1 |  | 0
4. Pralaidų prailginimas | 4.9 | Plieninių gofruotų 1,6 m skersmens skerspjūvio vandens pralaidų įrengimas (vamzdžius prijungiant prie esamų pralaidų apkabomis) | m | 1 |  | 0
4. Pralaidų prailginimas | 4.10 | Plieninių gofruotų 2,0 m skersmens skerspjūvio vandens pralaidų įrengimas (vamzdžius prijungiant prie esamų pralaidų apkabomis) | m | 1 |  | 0
4. Pralaidų prailginimas | 4.11 | Plieninių gofruotų deformuoto žiedo skerspjūvio h=1,68 m, l=2,23 m vandens pralaidų įrengimas (vamzdžius prijungiant prie esamų pralaidų apkabomis) | m | 1 |  | 0
4. Pralaidų prailginimas | 4.12 | Surenkamųjų atraminių blokų konstrukcijų montavimas iš C25/30-XC2 klasės betono | m³ | 1 |  | 0
4. Pralaidų prailginimas | 4.13 | Surenkamųjų šulinių konstrukcijų montavimas iš C30/37-XC4-XF4 klasės betono | m³ | 1 |  | 0
4. Pralaidų prailginimas | 4.14 | Gelžbetoninių gaminių paviršių, esančių sąlytyje su gruntu, padengimas teptine hidroizoliacija (2 sluoksniais) | m² | 1 |  | 0
4. Pralaidų prailginimas | 4.15 | Filtruojančia neaustine geotekstile, apvyniojama aplink pralaidos vamzdį ir aplink pralaidos užpilo gruntą padengiamas plotas | m² | 1 |  | 0
4. Pralaidų prailginimas | 4.16 | Filtruojančia neaustine geotekstile apvyniojama aplink apkabas padengiamas plotas | m² | 1 |  | 0
4. Pralaidų prailginimas | 4.17 | Filtruojančia neaustine geotekstile šalčiui atspariam pagrindui padengiamas plotas | m² | 1 |  | 0
4. Pralaidų prailginimas | 4.18 | Geomembrana padengiamas plotas | m² | 1 |  | 0
4. Pralaidų prailginimas | 4.19 | Pagrindo iš šalčiui atsparaus grunto įrengimas | m³ | 1 |  | 0
4. Pralaidų prailginimas | 4.20 | Skaldos pagrindo surenkamiems gaminiams įrengimas h=10cm fr. 22/32 | m³ | 1 |  | 0
4. Pralaidų prailginimas | 4.21 | Smėlio pagrindo fr.0/2 pralaidoms įrengimas | m³ | 1 |  | 0
4. Pralaidų prailginimas | 4.22 | Pralaidų užpylimas smulkiagrūdžiais, vidutiniagrūdžiais, stambiagrūdžiais smėlio ir žvyro mišiniais, ir grunto sutankinimas | m³ | 1 |  | 0
4. Pralaidų prailginimas | 4.23 | Skaldos pagrindo įrengimas h=10cm fr. 22/32 | m³ | 1 |  | 0
4. Pralaidų prailginimas | 4.24 | Tašelių, impregnuotų antiseptiku, montavimas | m | 1 |  | 0
4. Pralaidų prailginimas | 4.25 | Armatūros tinklų montavimas ir sudėjimas į projektinę padėtį 200x200 ∅6mm | kg | 1 |  | 0
4. Pralaidų prailginimas | 4.26 | Pralaidos antgalių betonavimas C30/37-XF4-XC4 h=10cm | m³ | 1 |  | 0
4. Pralaidų prailginimas | 4.27 | Vagos ir šlaitų tvirtinimas betonu C30/37-XF4-XC4 h=10cm | m³ | 1 |  | 0
4. Pralaidų prailginimas | 4.28 | Plieninių konstrukcijų montavimas | kg | 1 |  | 0
4. Pralaidų prailginimas | 4.29 | Geotinklu PET 40/20 padengiamas plotas | m² | 1 |  | 0
4. Pralaidų prailginimas | 4.30 | Eroziją stabdančio sintetinio erdvinio tinklu padengiamas plotas | m² | 1 |  | 0
4. Pralaidų prailginimas | 4.31 | Juodžemio ir smėlio mišinio šlaitų tvirtinimui įrengimas | m³ | 1 |  | 0
4. Pralaidų prailginimas | 4.32 | Monolitinio betono konstrukcijų įrengimas | m³ | 1 |  | 0
4. Pralaidų prailginimas | 4.33 | Monolitinių betono konstrukcijų armavimas | kg | 1 |  | 0
4. Pralaidų prailginimas | 4.34 | Vagos tvirtinimas skalda fr. 22/32, h=15cm | m³ | 1 |  | 0
4. Pralaidų prailginimas | 4.35 | Laikinų gofruotų PP Ø800 pralaidų įrengimas, vamzdžius jungiant movomis | m | 1 |  | 0
4. Pralaidų prailginimas | 4.36 | Laikinų gofruotų PP Ø800 pralaidų išardymas | m | 1 |  | 0
4. Pralaidų prailginimas | 4.37 | Vandens siurblių darbas | darb. val. | 1 |  | 0
4. Pralaidų prailginimas | 4.38 | Plieninės spraustasienės įrengimas virš 9 m (nusidėvėjimas 30%) | t | 1 |  | 0
4. Pralaidų prailginimas | 4.39 | Plieninės spraustasienės ištraukimas | t | 1 |  | 0
4. Pralaidų prailginimas | 4.40 | Laikinų plieninių konsktrukcijų įrengimas (nusidėvėjimas 30%) | t | 1 |  | 0
4. Pralaidų prailginimas | 4.41 | Plieninių konstrukcijų išardymas | t | 1 |  | 0 | Iš viso skyriuje 4, Eur be PVM | 0
5. Kelio dangos konstrukcija (1 variantas). DK 0,1 konstrukcijos įrengimas | 5.1 | Apsauginio šalčiui atsparaus sluoksnio kf≥1,5×10-5 m/s, h≥0,32 m įrengimas | m³ | 1 |  | 0 | Rangovas įsivertina vieną iš pateiktų dviejų dangos konstrukcijos variantų: 1 variantą arba 2 variantą
5. Kelio dangos konstrukcija (1 variantas). DK 0,1 konstrukcijos įrengimas | 5.2 | Skaldos pagrindo sluoksnio iš nesurišto mineralinių medžiagų mišinio fr. 0/45 h=0,20 m įrengimas mišinyje panaudojant iki 20 % naudoto asfalto granulių (NAG) | m² | 1 |  | 0
5. Kelio dangos konstrukcija (1 variantas). DK 0,1 konstrukcijos įrengimas | 5.3 | Asfalto pagrindo dangos sluoksnio iš mišinio AC 16 PD, h=0,08 m įrengimas | m² | 1 |  | 0
5. Kelio dangos konstrukcija (1 variantas). DK 0,1 konstrukcijos įrengimas | 5.4 | Skersinių ir išilginių siūlių gruntavimas bitumine emulsija | m | 1 |  | 0
5. Kelio dangos konstrukcija (2 variantas). DK 0,1 konstrukcijos įrengimas | 5.1 | Šalčiui nejautrių medžiagų sluoksnio, h≥0,27 m įrengimas | m³ | 1 |  | 0
5. Kelio dangos konstrukcija (2 variantas). DK 0,1 konstrukcijos įrengimas | 5.2 | Skaldos pagrindo sluoksnio iš nesurišto mineralinių medžiagų mišinio fr. 0/45 h=0,25 m įrengimas mišinyje panaudojant iki 20 % naudoto asfalto granulių (NAG) | m² | 1 |  | 0
5. Kelio dangos konstrukcija (2 variantas). DK 0,1 konstrukcijos įrengimas | 5.3 | Asfalto pagrindo dangos sluoksnio iš mišinio AC 16 PD, h=0,08 m įrengimas | m² | 1 |  | 0
5. Kelio dangos konstrukcija (2 variantas). DK 0,1 konstrukcijos įrengimas | 5.4 | Skersinių ir išilginių siūlių gruntavimas bitumine emulsija | m | 1 |  | 0
5. Kelio dangos konstrukcija (1 variantas). Nuovažų konstrukcija užmiestyje (R36-01) | 5.5 | Apsauginio šalčiui atsparaus sluoksnio kf≥1,5×10-5 m/s, h≥0,69 m įrengimas | m³ | 1 |  | 0
5. Kelio dangos konstrukcija (1 variantas). Nuovažų konstrukcija užmiestyje (R36-01) | 5.6 | Skaldos pagrindo sluoksnio iš nesurišto mineralinių medžiagų mišinio fr. 0/45 h=0,20 m įrengimas mišinyje panaudojant iki 20 % naudoto asfalto granulių (NAG) | m² | 1 |  | 0
5. Kelio dangos konstrukcija (1 variantas). Nuovažų konstrukcija užmiestyje (R36-01) | 5.7 | Asfalto pagrindo dangos sluoksnio iš mišinio AC 16 PD, h=0,06 m įrengimas | m² | 1 |  | 0
5. Kelio dangos konstrukcija (1 variantas). Nuovažų konstrukcija užmiestyje (R36-01) | 5.8 | Skersinių ir išilginių siūlių gruntavimas bitumine emulsija | m | 1 |  | 0
5. Kelio dangos konstrukcija (2 variantas). Nuovažų konstrukcija užmiestyje (R36-01) | 5.5 | Šalčiui nejautrių medžiagų sluoksnio, h≥0,69 m įrengimas | m³ | 1 |  | 0
5. Kelio dangos konstrukcija (2 variantas). Nuovažų konstrukcija užmiestyje (R36-01) | 5.6 | Skaldos pagrindo sluoksnio iš nesurišto mineralinių medžiagų mišinio fr. 0/45 h=0,20 m įrengimas mišinyje panaudojant iki 20 % naudoto asfalto granulių (NAG) | m² | 1 |  | 0
5. Kelio dangos konstrukcija (2 variantas). Nuovažų konstrukcija užmiestyje (R36-01) | 5.7 | Asfalto pagrindo dangos sluoksnio iš mišinio AC 16 PD, h=0,06 m įrengimas | m² | 1 |  | 0
5. Kelio dangos konstrukcija (2 variantas). Nuovažų konstrukcija užmiestyje (R36-01) | 5.8 | Skersinių ir išilginių siūlių gruntavimas bitumine emulsija | m | 1 |  | 0
5. Kelio dangos konstrukcija (1 variantas). DK 3 konstrukcijos įrengimas | 5.9 | F1 klasės gruntas kf≥1,5×10-5 m/s, h≥0,85 m | m³ | 1 |  | 0
5. Kelio dangos konstrukcija (1 variantas). DK 3 konstrukcijos įrengimas | 5.10 | Apsauginio šalčiui atsparaus sluoksnio kf≥1,5×10-5 m/s, h≥0,25 m įrengimas | m³ | 1 |  | 0
5. Kelio dangos konstrukcija (1 variantas). DK 3 konstrukcijos įrengimas | 5.11 | Skaldos pagrindo sluoksnio iš nesurišto mineralinių medžiagų mišinio fr. 0/45 h=0,20 m įrengimas | m² | 1 |  | 0
5. Kelio dangos konstrukcija (1 variantas). DK 3 konstrukcijos įrengimas | 5.12 | Asfalto pagrindo sluoksnio iš mišinio AC 22 PS, h=0,10 m įrengimas | m² | 1 |  | 0
5. Kelio dangos konstrukcija (1 variantas). DK 3 konstrukcijos įrengimas | 5.13 | Pagruntavimas bitumine emulsija tarp asfalto dangos sluoksnių | m² | 1 |  | 0
5. Kelio dangos konstrukcija (1 variantas). DK 3 konstrukcijos įrengimas | 5.14 | Asfalto apatinio sluoksnio iš mišinio AC 16 AS, h=0,06 m įrengimas | m² | 1 |  | 0
5. Kelio dangos konstrukcija (1 variantas). DK 3 konstrukcijos įrengimas | 5.15 | Pagruntavimas bitumine emulsija tarp asfalto dangos sluoksnių | m² | 1 |  | 0
5. Kelio dangos konstrukcija (1 variantas). DK 3 konstrukcijos įrengimas | 5.16 | Asfalto viršutinio sluoksnio iš mišinio AC 11 VS, h=0,04 m įrengimas | m² | 1 |  | 0
5. Kelio dangos konstrukcija (1 variantas). DK 3 konstrukcijos įrengimas | 5.17 | Paviršiaus šiurkštinimas 1/3 frakcijos skaldyta mineralinė medžiaga – 0,5–1,0 kg/m2; | m² | 1 |  | 0
5. Kelio dangos konstrukcija (1 variantas). DK 3 konstrukcijos įrengimas | 5.18 | Skersinių ir išilginių siūlių gruntavimas bitumine emulsija | m | 1 |  | 0
5. Kelio dangos konstrukcija (1 variantas). DK 3 konstrukcijos įrengimas | 5.19 | Betono pagrindo sluoksnio iš 30/37-XC2-XF4 klasės betono h=0,25 m įrengimas | m² | 1 |  | 0
5. Kelio dangos konstrukcija (1 variantas). DK 3 konstrukcijos įrengimas | 5.20 | Išlyginamojo sluoksnio iš 30/37-XC2-XF4 klasės betono h=0,03 m įrengimas | m² | 1 |  | 0
5. Kelio dangos konstrukcija (1 variantas). DK 3 konstrukcijos įrengimas | 5.21 | Granitinių viršutine grubiai skelta puse trinkelių 100x100x100 įrengimas | m² | 1 |  | 0
5. Kelio dangos konstrukcija (1 variantas). DK 3 konstrukcijos įrengimas | 5.22 | Granitinių trinkelių dangos 100x100x100 tarpų užpildymas greitai kietėjančiu skiedinio mišiniu | m² | 1 |  | 0
5. Kelio dangos konstrukcija (1 variantas). DK 3 konstrukcijos įrengimas | 5.23 | Nerūdijančio plieno juostų temperatūrinėms siūlėms įrengimas 0,01x0,33 | m | 1 |  | 0
5. Kelio dangos konstrukcija (1 variantas). DK 3 konstrukcijos įrengimas | 5.24 | Plieninių ankerių plieninėms juostoms įrengimas temperatūrinėms siūlėms 0,25x0,05x0,01 | vnt. | 1 |  | 0
5. Kelio dangos konstrukcija (1 variantas). DK 3 konstrukcijos įrengimas | 5.25 | Kietos gumos įdėklas temperatūrinėms siūlėms 0,01x0,33 | m | 1 |  | 0
5. Kelio dangos konstrukcija (1 variantas). DK 3 konstrukcijos įrengimas | 5.26 | Polimerais modifikuotas bitumas temperatūrinėms siūlėms PMB 45/80-55 | m³ | 1 |  | 0
5. Kelio dangos konstrukcija (2 variantas). DK 3 konstrukcijos įrengimas | 5.9 | F1 klasės gruntas kf≥1,5×10-5 m/s, h≥0,75 m | m³ | 1 |  | 0
5. Kelio dangos konstrukcija (2 variantas). DK 3 konstrukcijos įrengimas | 5.10 | Šalčiui nejautrių medžiagų sluoksnio, h≥0,15 m įrengimas | m³ | 1 |  | 0
5. Kelio dangos konstrukcija (2 variantas). DK 3 konstrukcijos įrengimas | 5.11 | Skaldos pagrindo sluoksnio iš nesurišto mineralinių medžiagų mišinio fr. 0/45 h=0,30 m įrengimas | m² | 1 |  | 0
5. Kelio dangos konstrukcija (2 variantas). DK 3 konstrukcijos įrengimas | 5.12 | Asfalto pagrindo sluoksnio iš mišinio AC 22 PS, h=0,10 m įrengimas | m² | 1 |  | 0
5. Kelio dangos konstrukcija (2 variantas). DK 3 konstrukcijos įrengimas | 5.13 | Pagruntavimas bitumine emulsija tarp asfalto dangos sluoksnių | m² | 1 |  | 0
5. Kelio dangos konstrukcija (2 variantas). DK 3 konstrukcijos įrengimas | 5.14 | Asfalto apatinio sluoksnio iš mišinio AC 16 AS, h=0,06 m įrengimas | m² | 1 |  | 0
5. Kelio dangos konstrukcija (2 variantas). DK 3 konstrukcijos įrengimas | 5.15 | Pagruntavimas bitumine emulsija tarp asfalto dangos sluoksnių | m² | 1 |  | 0
5. Kelio dangos konstrukcija (2 variantas). DK 3 konstrukcijos įrengimas | 5.16 | Asfalto viršutinio sluoksnio iš mišinio AC 11 VS, h=0,04 m įrengimas | m² | 1 |  | 0
5. Kelio dangos konstrukcija (2 variantas). DK 3 konstrukcijos įrengimas | 5.17 | Paviršiaus šiurkštinimas 1/3 frakcijos skaldyta mineralinė medžiaga – 0,5–1,0 kg/m2; | m² | 1 |  | 0
5. Kelio dangos konstrukcija (2 variantas). DK 3 konstrukcijos įrengimas | 5.18 | Skersinių ir išilginių siūlių gruntavimas bitumine emulsija | m | 1 |  | 0
5. Kelio dangos konstrukcija (2 variantas). DK 3 konstrukcijos įrengimas | 5.19 | Betono pagrindo sluoksnio iš 30/37-XC2-XF4 klasės betono h=0,30 m įrengimas | m² | 1 |  | 0
5. Kelio dangos konstrukcija (2 variantas). DK 3 konstrukcijos įrengimas | 5.20 | Išlyginamojo sluoksnio iš 30/37-XC2-XF4 klasės betono h=0,03 m įrengimas | m² | 1 |  | 0
5. Kelio dangos konstrukcija (2 variantas). DK 3 konstrukcijos įrengimas | 5.21 | Granitinių viršutine grubiai skelta puse trinkelių 100x100x100 įrengimas | m² | 1 |  | 0
5. Kelio dangos konstrukcija (2 variantas). DK 3 konstrukcijos įrengimas | 5.22 | Granitinių trinkelių dangos 100x100x100 tarpų užpildymas greitai kietėjančiu skiedinio mišiniu | m² | 1 |  | 0
5. Kelio dangos konstrukcija (2 variantas). DK 3 konstrukcijos įrengimas | 5.23 | Nerūdijančio plieno juostų temperatūrinėms siūlėms įrengimas 0,01x0,33 | m | 1 |  | 0
. Kelio dangos konstrukcija (2 variantas). DK 3 konstrukcijos įrengimas | 5.24 | Plieninių ankerių plieninėms juostoms įrengimas temperatūrinėms siūlėms 0,25x0,05x0,01 | vnt. | 1 |  | 0
5. Kelio dangos konstrukcija (2 variantas). DK 3 konstrukcijos įrengimas | 5.25 | Kietos gumos įdėklas temperatūrinėms siūlėms 0,01x0,33 | m | 1 |  | 0
5. Kelio dangos konstrukcija (2 variantas). DK 3 konstrukcijos įrengimas | 5.26 | Polimerais modifikuotas bitumas temperatūrinėms siūlėms PMB 45/80-55 | m³ | 1 |  | 0
5. Kelio dangos konstrukcija (1 variantas). DK 10 konstrukcijos įrengimas | 5.27 | F1 klasės gruntas kf≥1,5×10-5 m/s, h≥0,58 m | m³ | 1 |  | 0
5. Kelio dangos konstrukcija (1 variantas). DK 10 konstrukcijos įrengimas | 5.28 | Apsauginio šalčiui atsparaus sluoksnio kf≥1,5×10-5 m/s, h≥0,28 m įrengimas (asfalto dangos konstrukcijai) | m³ | 1 |  | 0
5. Kelio dangos konstrukcija (1 variantas). DK 10 konstrukcijos įrengimas | 5.29 | Skaldos pagrindo sluoksnio iš nesurišto mineralinių medžiagų mišinio fr. 0/45 h=0,20 m įrengimas | m² | 1 |  | 0
5. Kelio dangos konstrukcija (1 variantas). DK 10 konstrukcijos įrengimas | 5.30 | Asfalto pagrindo sluoksnio iš mišinio AC 22 PS, h=0,10 m įrengimas | m² | 1 |  | 0
5. Kelio dangos konstrukcija (1 variantas). DK 10 konstrukcijos įrengimas | 5.31 | Pagruntavimas bitumine emulsija tarp asfalto dangos sluoksnių | m² | 1 |  | 0
5. Kelio dangos konstrukcija (1 variantas). DK 10 konstrukcijos įrengimas | 5.32 | Asfalto apatinio sluoksnio iš mišinio AC 16 AS, h=0,08 m įrengimas | m² | 1 |  | 0
5. Kelio dangos konstrukcija (1 variantas). DK 10 konstrukcijos įrengimas | 5.33 | Pagruntavimas bitumine emulsija tarp asfalto dangos sluoksnių | m² | 1 |  | 0
5. Kelio dangos konstrukcija (1 variantas). DK 10 konstrukcijos įrengimas | 5.34 | Asfalto viršutinio sluoksnio iš mišinio AC 11 VS, h=0,04 m įrengimas | m² | 1 |  | 0
5. Kelio dangos konstrukcija (1 variantas). DK 10 konstrukcijos įrengimas | 5.35 | Skersinių ir išilginių siūlių gruntavimas bitumine emulsija | m | 1 |  | 0
5. Kelio dangos konstrukcija (1 variantas). DK 10 konstrukcijos įrengimas | 5.36 | Paviršiaus šiurkštinimas 1/3 frakcijos skaldyta mineralinė medžiaga – 0,5–1,0 kg/m2 | m² | 1 |  | 0
5. Kelio dangos konstrukcija (2 variantas). DK 10 konstrukcijos įrengimas | 5.27 | F1 klasės gruntas kf≥1,5×10-5 m/s, h≥0,48 m | m³ | 1 |  | 0
5. Kelio dangos konstrukcija (2 variantas). DK 10 konstrukcijos įrengimas | 5.28 | Šalčiui nejautrių medžiagų sluoksnio, h≥0,18 m įrengimas | m³ | 1 |  | 0
5. Kelio dangos konstrukcija (2 variantas). DK 10 konstrukcijos įrengimas | 5.29 | Skaldos pagrindo sluoksnio iš nesurišto mineralinių medžiagų mišinio fr. 0/45 h=0,30 m įrengimas | m² | 1 |  | 0
5. Kelio dangos konstrukcija (2 variantas). DK 10 konstrukcijos įrengimas | 5.30 | Asfalto pagrindo sluoksnio iš mišinio AC 22 PS, h=0,10 m įrengimas | m² | 1 |  | 0
5. Kelio dangos konstrukcija (2 variantas). DK 10 konstrukcijos įrengimas | 5.31 | Pagruntavimas bitumine emulsija tarp asfalto dangos sluoksnių | m² | 1 |  | 0
5. Kelio dangos konstrukcija (2 variantas). DK 10 konstrukcijos įrengimas | 5.32 | Asfalto apatinio sluoksnio iš mišinio AC 16 AS, h=0,08 m įrengimas | m² | 1 |  | 0
5. Kelio dangos konstrukcija (2 variantas). DK 10 konstrukcijos įrengimas | 5.33 | Pagruntavimas bitumine emulsija tarp asfalto dangos sluoksnių | m² | 1 |  | 0
5. Kelio dangos konstrukcija (2 variantas). DK 10 konstrukcijos įrengimas | 5.34 | Asfalto viršutinio sluoksnio iš mišinio AC 11 VS, h=0,04 m įrengimas | m² | 1 |  | 0
5. Kelio dangos konstrukcija (2 variantas). DK 10 konstrukcijos įrengimas | 5.35 | Skersinių ir išilginių siūlių gruntavimas bitumine emulsija | m | 1 |  | 0
5. Kelio dangos konstrukcija (2 variantas). DK 10 konstrukcijos įrengimas | 5.36 | Paviršiaus šiurkštinimas 1/3 frakcijos skaldyta mineralinė medžiaga – 0,5–1,0 kg/m2 | m² | 1 |  | 0 | Iš viso skyriuje 5, Eur be PVM | 0
6. Tako, bordiūrų įrengimas. Tako įrengimas | 6.1 | ŠNS kf≥1,5×10-5 m/s, h≥0,29 m įrengimas | m³ | 1 |  | 0
6. Tako, bordiūrų įrengimas. Tako įrengimas | 6.2 | ŠNS kf≥1,5×10-5 m/s, h≥0,27 m įrengimas | m³ | 1 |  | 0
6. Tako, bordiūrų įrengimas. Tako įrengimas | 6.3 | Drenuojančio grunto įrengimas | m³ | 1 |  | 0
6. Tako, bordiūrų įrengimas. Tako įrengimas | 6.4 | Skaldos pagrindo iš nesurišto mineralinių medžiagų mišinio 0/45 h=0,15 įrengimas | m² | 1 |  | 0
6. Tako, bordiūrų įrengimas. Tako įrengimas | 6.5 | Skaldos pagrindo iš nesurišto mineralinių medžiagų mišinio 0/45 h=0,20 įrengimas | m² | 1 |  | 0
6. Tako, bordiūrų įrengimas. Tako įrengimas | 6.6 | Išlyginamojo sluoksnio iš dolomito skaldos atsijų 0/5 įrengimas h=0,03m | m² | 1 |  | 0
6. Tako, bordiūrų įrengimas. Tako įrengimas | 6.7 | Betoninių pilkos spalvos trinkelių 200x100x80 įrengimas | m² | 1 |  | 0
6. Tako, bordiūrų įrengimas. Tako įrengimas | 6.8 | Betoninių geltonos spalvos trinkelių (kauburėliai) 200x100x80 įrengimas | m² | 1 |  | 0
6. Tako, bordiūrų įrengimas. Tako įrengimas | 6.9 | Betoninių geltonos spalvos trinkelių (pailgos juostelės) 200x100x80 įrengimas | m² | 1 |  | 0
6. Tako, bordiūrų įrengimas. Tako įrengimas | 6.10 | Asfalto pagrindo dangos sluoksnio iš mišinio AC 16 PD, h=0,08 m įrengimas | m² | 1 |  | 0
6 .Tako, bordiūrų įrengimas. Bordiūrų įrengimas | 6.11 | Betoninių kelio bordiūrų 1000x150x300 mm įrengimas ant betono pagrindo | m | 1 |  | 0
6 .Tako, bordiūrų įrengimas. Bordiūrų įrengimas | 6.12 | Betoninių kelio bordiūrų (nuožulnių) 1000x150x220-150 mm įrengimas ant betono pagrindo | m | 1 |  | 0
6 .Tako, bordiūrų įrengimas. Bordiūrų įrengimas | 6.13 | Betoninių kelio bordiūrų (užvažiuojamų) 1000x150x220 mm įrengimas ant betono pagrindo | m | 1 |  | 0
6 .Tako, bordiūrų įrengimas. Bordiūrų įrengimas | 6.14 | Granitinių kelio bordiūrų (nuožulnių) 1000x150x220 mm įrengimas ant betono pagrindo | m | 1 |  | 0
6 .Tako, bordiūrų įrengimas. Bordiūrų įrengimas | 6.15 | Betoninių vejos bordiūrų 1000x80x200 įrengimas ant betono pagrindo | m | 1 |  | 0
6 .Tako, bordiūrų įrengimas. Bordiūrų įrengimas | 6.16 | Sandūrų izoliavimas sandarinimo juostomis | m | 1 |  | 0 | Iš viso skyriuje 6, Eur be PVM | 0
7. Autobusų peronai ir poilsio aikštelė | 7.1 | Šiukšliadėžių įrengimas | vnt. | 1 |  | 0
7. Autobusų peronai ir poilsio aikštelė | 7.2 | Keleivių laukimo paviljonų su suoliukais įrengimas | vnt. | 1 |  | 0 | Iš viso skyriuje 7, Eur be PVM | 0
8. Kelio apstatymas ir saugaus eismo organizavimas. Kelio ženklai | 8.1 | Kelio ženklų vienstiebių metalinių 76,1 mm skersmens atramų pastatymas | vnt. | 1 |  | 0
8. Kelio apstatymas ir saugaus eismo organizavimas. Kelio ženklai | 8.2 | Kelio ženklų dvistiebių metalinių 76,1 mm skersmens atramų pastatymas | vnt. | 1 |  | 0
8. Kelio apstatymas ir saugaus eismo organizavimas. Kelio ženklai | 8.3 | Kelio ženklų bendras atramų stiebų ilgis vienstiebėms atramoms | m | 1 |  | 0
8. Kelio apstatymas ir saugaus eismo organizavimas. Kelio ženklai | 8.4 | Kelio ženklų bendras atramų stiebų ilgis dvistiebėms atramoms | m | 1 |  | 0
8. Kelio apstatymas ir saugaus eismo organizavimas. Kelio ženklai | 8.5 | Kelio ženklų skydų montavimas prie vienstiebių atramų | vnt. | 1 |  | 0
8. Kelio apstatymas ir saugaus eismo organizavimas. Kelio ženklai | 8.6 | Kelio ženklų skydų montavimas prie dvistiebių atramų | vnt. | 1 |  | 0
8. Kelio apstatymas ir saugaus eismo organizavimas. Kelio ženklai | 8.7 | Kelio ženklų skydų plotas | m² | 1 |  | 0
8. Kelio apstatymas ir saugaus eismo organizavimas. Kelio ženklai | 8.8 | Horizontalios juodos ir baltos juostos 2.3 | vnt. | 1 |  | 0
8. Kelio apstatymas ir saugaus eismo organizavimas. Dangos ženklinimas | 8.9 | Horizontalusis ženklinimas termoplastinėmis arba reaktyviosiomis medžiagomis su stiklo rutuliukais 1.1 | m² | 1 |  | 0
8. Kelio apstatymas ir saugaus eismo organizavimas. Dangos ženklinimas | 8.10 | Horizontalusis ženklinimas termoplastinėmis arba reaktyviosiomis medžiagomis su stiklo rutuliukais 1.7 | m² | 1 |  | 0
8. Kelio apstatymas ir saugaus eismo organizavimas. Dangos ženklinimas | 8.11 | Horizontalusis ženklinimas termoplastinėmis arba reaktyviosiomis medžiagomis su stiklo rutuliukais 1.11 | m² | 1 |  | 0
8. Kelio apstatymas ir saugaus eismo organizavimas. Dangos ženklinimas | 8.12 | Horizontalusis ženklinimas termoplastinėmis arba reaktyviosiomis medžiagomis su stiklo rutuliukais 1.12 | m² | 1 |  | 0
8. Kelio apstatymas ir saugaus eismo organizavimas. Dangos ženklinimas | 8.13 | Horizontalusis ženklinimas termoplastinėmis arba reaktyviosiomis medžiagomis su stiklo rutuliukais 1.25 | m² | 1 |  | 0
8. Kelio apstatymas ir saugaus eismo organizavimas. Dangos ženklinimas | 8.14 | Horizontalusis ženklinimas termoplastinėmis arba reaktyviosiomis medžiagomis su stiklo rutuliukais 1.15.1 | m² | 1 |  | 0
8. Kelio apstatymas ir saugaus eismo organizavimas. Greičio mažinimo priemonių įrengimas | 8.15 | Asfaltbetonio dangos frezavimas ir išvežimas (negrąžinamos medžiagos) | m³ | 1 |  | 0
8. Kelio apstatymas ir saugaus eismo organizavimas. Greičio mažinimo priemonių įrengimas | 8.16 | Negrąžinamos medžiagos (nepanaudotos frezuoto asfalto granulės), įkainis -11,20 Eur/m3 (santykis 1,6) (sąmatoje įvertinamas su minuso ženklu) | m³ | 1 | -11.2 | -11.2
8. Kelio apstatymas ir saugaus eismo organizavimas. Greičio mažinimo priemonių įrengimas | 8.17 | Pagruntavimas tarp asfalto dangos sluoksnių | m² | 1 |  | 0
8. Kelio apstatymas ir saugaus eismo organizavimas. Greičio mažinimo priemonių įrengimas | 8.18 | Asfalto apatinio sluoksnio iš mišinio AC 16 AS, h=0,08 m įrengimas | m² | 1 |  | 0
8. Kelio apstatymas ir saugaus eismo organizavimas. Greičio mažinimo priemonių įrengimas | 8.19 | Skersinių ir išilginių siūlių gruntavimas bitumine emulsija | m | 1 |  | 0 | Iš viso skyriuje 8, Eur be PVM | -11.2
8. Kiti darbai Baigiamieji darbai | 8.1 | Augalinio grunto užpylimas ir apsėjimas žole h=0,06 m (panaudojamas nuimtas augalinis gruntas) | m² | 1 |  | 0
8. Kiti darbai Baigiamieji darbai | 8.2 | Augalinio grunto užpylimas ir apsėjimas žole h=0,20 m (panaudojamas nuimtas augalinis gruntas) | m² | 1 |  | 0
8. Kiti darbai Baigiamieji darbai | 8.3 | Šlaitų tvirtinimas priešeroziniu dembliu (įrengimo technilogiją, smeiges įsivertina rangovas) | m² | 1 |  | 0
8. Kiti darbai Baigiamieji darbai | 8.4 | Signalinių stulpelių įrengimas | vnt. | 1 |  | 0
8. Kiti darbai Baigiamieji darbai | 8.5 | Apsauginių kelio atitvarų N2 W3 A (dėžinio skerspjūvio) įrengimas | m | 1 |  | 0
8. Kiti darbai Baigiamieji darbai | 8.6 | Apsauginių kelio atitvarų N2 W3 A (dėžinio skerspjūvio) pradinių ir galinių komponentų įrengimas įrengimas (nuleidžiant sijas) | m | 1 |  | 0
8. Kiti darbai Baigiamieji darbai | 8.7 | Kelkraščių h=0,10 m įrengimas (skaldos 85%, augalinio grunto 15%) | m² | 1 |  | 0
8. Kiti darbai Baigiamieji darbai | 8.8 | Kelkraščio tvirtinimas korine danga | m² | 1 |  | 0
8. Kiti darbai Baigiamieji darbai | 8.9 | Dangos suvedimas žvyro danga h=0,30 m | m² | 1 |  | 0
8. Kiti darbai Baigiamieji darbai | 8.10 | Pėsčiųjų tvorelės įrengimas | m | 1
8. Kiti darbai Baigiamieji darbai | 8.11 | Pėsčiųjų tvorelės pamatų iš C25/30-XC2 klasės betono įrengimas | m³ | 1 |  | 0
8. Kiti darbai Baigiamieji darbai | 8.12 | Išpildomoji nuotrauka - 5 ha (taip pat pateikti laisvos formos deklaraciją, patvirtinančią išpildomosios geodezinės nuotraukos ir parengtos kadastrinės bylos atitikimą parengtam projektui). Kadastrinių matavimų bylos parengimas ir (ar) įregistruoto kelio ruožo į kurį patenka statinys, kadastrinės bylos patikslinimas. | kompl. | 1 |  | 0
|  |  |  | Iš viso žiniaraštyje 1, Eur be PVM |  | -890.96

## 2. MS dalis
Valstybinės reikšmės krašto kelio …. rekonstravimas
DARBŲ KIEKIŲ ŽINIARAŠTIS NR. 2 – MELIORACIJOS DALIS
Skyrius | Eilės Nr. | Darbo pavadinimas, aprašymas | Mato vnt. | Kiekis | Vieneto kaina, Eur be PVM (pildo Tiekėjas) | Iš viso, Eur be PVM
1. Melioracijos tinklai | 1.1 | Esamų drenų ieškojimas | m3 | 1 |  | 0
1. Melioracijos tinklai | 1.2 | Drenažo rinktuvų iš neperforuotų lygių PVC N klasės Ø110x3,2 mm vamzdžių įrengimas vienakaušiais ekskavatoriais | m | 1 |  | 0
1. Melioracijos tinklai | 1.3 | Drenažo rinktuvų iš neperforuotų lygių PVC N klasės Ø160x4,7 mm vamzdžių įrengimas vienakaušiais ekskavatoriais | m | 1 |  | 0
1. Melioracijos tinklai | 1.4 | Požeminių drenažo šulinių PE-PN-40 įrengimas | vnt. | 1 |  | 0
1. Melioracijos tinklai | 1.5 | Paviršinio vandens nuleistuvo PN-45 įrengimas | vnt. | 1 |  | 0
1. Melioracijos tinklai | 1.6 | Grunto kasimas rankiniu būdu požeminių inžinerinių komunikacijų bei kitose zonose | m3 | 1 |  | 0
1. Melioracijos tinklai | 1.7 | Vandens pašalinimas iš tranšėjų | val. | 1 |  | 0
1. Melioracijos tinklai | 1.8 | Esamų sausintuvų pajungimas į projektuojamą sistemą | vnt. | 1 |  | 0 | Iš viso skyriuje 1, Eur be PVM | 0
|  |  |  | Iš viso žiniaraštyje 2, Eur be PVM |  | 0

## SANTRAUKA
Valstybinės reikšmės krašto kelio …. rekonstravimas
DARBŲ KIEKIŲ ŽINIARAŠČIŲ SANTRAUKA
Darbų kiekių žin. Nr. | Žiniaraščio pavadinimas | Vertė, EUR be PVM
1 | Susisiekimo dalis | -890.96
2 | Melioracijos dalis | 0
Vertės į pasiūlymo formą | Iš viso žiniaraščiuose (Eur be PVM): | -890.96
Pastabos: 1. Rangovas statybvietės išlaidose arba laisvai pasirinktoje (-ose) darbų kiekių žiniaraščių eilutėje (-ėse) turi įsivertinti visus su sutarties vykdymu susijusius dokumentus (įskaitant deklaracijos apie statybos užbaigimą parengimą ir perdavimą užsakovui).
Žiniaraščio priedas
1. Sandėliavimo medžiagos
Vykdant valstybinės reikšmės kelių rekonstravimo ir (ar) remonto darbus susidarančios medžiagos, kurios nenaudojamos projekte ir nėra priskiriamos negrąžinamoms medžiagoms transportuojamos į AB „Via Lietuva“ nurodytą sandėliavimo vietą – AB „Kelių priežiūra“ Kretingos kelių tarnybos Plungės meistrija, Stoties g. 11a, Plungė
Į sandėliavimo vietas turi būti gabenami metaliniai kelio elementai (neužteršti betonu ir kt. medžiagomis (t. y. turi būti nuvalyti)), nepriklausomai nuo jų būklės: kelio ženklai, kelio ženklų atramos, apšvietimo ir kiti stulpai, apsauginiai atitvarai ir jų elementai, tiltų ir viadukų turėklai, kiti metalo gaminiai, sijos, spraustasienės, pralaidos ir kt. Kitos medžiagos, kurios gali būti panaudotos pakartotinai, gali būti gabenamos į sandėliavimo vietas tik suderinus su Užsakovu. Į sandėliavimo vietas pristatomos medžiagos turi būti surūšiuotos į tinkamas naudoti pakartotinai ir netinkamas, o sandėliavimo vietoje iškraunamos atskirai. Medžiagų perdavimo-priėmimo akte turi būti atskirai nurodytas tinkamų panaudoti medžiagų kiekis su jų charakteristikomis (pvz. kelio ženklas, nurodant jo numerį; apšvietimo stulpo atrama, nurodant jos aukštį; kelio ženklo atrama, nurodant jos ilgį, skersmenį; apsauginio atitvaro sija, nurodant jos tipą, ilgį ir pan.). Netinkamų panaudoti medžiagų turi būti nurodytas tik perduodamas kiekis. Rangovas turi numatyti ekonomiškai pagrįstą ir optimalų medžiagų išardymo būdą. Siektina, kad kuo daugiau medžiagų būtų išardytos tvarkingai ir pristatytos mechaniškai nepažeistos bei neužterštos. Jei statybos metu medžiagos taptų netinkamomis naudoti dėl jų netinkamo išardymo, tai būtų laikoma rangovo rizika ir atsakomybė tektų rangovui.
2. Negrąžinamos medžiagos
Darbų vykdymo metu nepanaudotos frezuoto asfalto granulės, skalda, žvyras, žvyro ir skaldos mišinys, nesurištasis mineralinių medžiagų mišinys, grindinio akmenys (neužteršti gruntu) yra laikomi negrąžinamomis medžiagomis. Jos sąmatoje turi būti nurodytos atskira (-omis) eilute (-ėmis) su minuso ženklu. Šios medžiagos lieka rangovui.
Mediena (išskyrus krūmus, šakas ir kelmus) taip pat laikoma negrąžinama medžiaga, kuri lieka rangovui. Jei mediena yra menkavertė ir skirta tik utilizavimui, sąmatoje utilizavimo išlaidos vertinamos su pliuso ženklu. Jei mediena nėra menkavertė ir gali būti parduota, sąmatoje tai vertinama su minuso ženklu. Medienos būklę ir kainą vertinasi pats rangovas savarankiškai savo rizika.
3. Statybinės atliekos
Visos medžiagos, nepatenkančios į statybinių ir (ar) negrąžinamų medžiagų sąrašą ir (ar) kurių neįmanoma panaudoti antrą kartą, kaip atliekos turi būti sutvarkomos rangovo pagal galiojančius aplinkos apsaugos reikalavimus (rangovas privalo įsivertinti visas su tvarkymu susijusias išlaidas).