## Sheet1
Pasiūlymo formos 1 priedas
4 p.o.d. Šakių regioninio padalinio, Šakių g-jos miško kelio kv. Nr. 45/55; 44/54; 43/53; 42/52; 51/52 rekonstravimas – 4,32 km
Eilės Nr. | Darbo pavadinimas, aprašymas | Nuoroda į TS | Mato vnt. | Kiekis |  | Mato vnt. be PVM, Eur | Viso kiekio kaina be PVM, Eur (5x6)
1 | 2 | 3 | 4 | 5 |  | 6 | 7
1. Paruošiamieji darbai
1.1 | Kelio trasos nužymėjimas | TS 02 | km | 4.32
1.2 | Bet. d250 pralaidų ardymas nesuardant ir išvežimas Užsakovo pasirinktu atstumu | TS 02 | vnt./m | 2 | 19
1.3 | PVC d300 pralaidų ardymas nesuardant ir išvežimas Užsakovo pasirinktu atstumu | TS 02 | vnt./m | 1 | 8
1.4 | Bet. d500 pralaidų ir jų antgalių ardymas nesuardant ir išvežimas Užsakovo pasirinktu atstumu | TS 02 | vnt./m | 3 | 45
1.5 | Bet. d700 pralaidų ardymas nesuardant ir išvežimas Užsakovo pasirinktu atstumu | TS 02 | vnt./m | 2 | 23
1.6 | Statybinių šiukšlių pakrovimas ir išvežimas iki 10 km | TS 02 | t | 23
2. Žemės darbai
2.1 | I gr. grunto (dirvožemio) iškasimas | TS 03 | m³ | 1728
2.2 | Žemės sankasos viršaus planiravimas mechanizuotai | TS 03 | m² | 38016
2.3 | II gr. grunto kasimas ekskavatoriais 0,65 m³ kaušu, pakrovimas į autosavivarčius ir išvežimas iki 2 km | TS 03 | m³ | 11385
2.4 | Grunto perstūmimas iki 100 m | TS 03 | m³ | 598
2.5 | Žemės sankasos viršaus 0,30 m sluoksnio tankinimas | TS 03 | m³ | 11405
2.6 | Augalinio grunto užpylimas ir užsėjimas panaudojant esamą gruntą (vidutinis sluoksnio storis 10,0 cm) | TS 03 | m²/ m³ | 17280 | 1728
3. Vandens nuvedimo įrengimas
3.1 | PP pralaidų d600 įrengimas | TS 07 | m | 163.75
3.2 | Gelžbetoninių antgalių pralaidoms d600 įrengimas | TS 07 | vnt. | 28
3.3 | Griovio dugno tvirtinimas skalda fr. 22/32 | TS 04 | m³ | 7
3.4 | PP pralaidų d800 įrengimas | TS 07 | m | 21.3
3.5 | Gelžbetoninių antgalių pralaidoms d800 įrengimas | TS 07 | vnt. | 4
3.6 | Pralaidos tvirtinimas betonu C30/37 h=8 cm ant skaldos 22/32 h=10 cm | TS 07 | m² | 44
3.7 | Skaldos 22/32 įrengimas, h=10 cm | TS 04 | m³ | 1
3.8 | Esamų griovių sąnašų valymas, sąnašų paskleidimas už griovio | TS 03 | m | 8640
4. Kelio dangos konstrukcijos įrengimas
4.1 | Geokompozito iš PP 40/40 kN/m paklojimas | TS 07 | m² | 2600
4.2 | Šalčiui nejautraus sluoksnio įrengimas, h=0,30 m | TS 04 | m³ | 8175
4.3 | Žvyro pagrindo sluoksnis iš nesurištojo mineralinių medžiagų mišinio fr. 0/45 su betono skaldos priemaiša 15 %, h=0,15 m | TS 04 | m² | 23022
4.4 | Žvyro dangos sluoksnis be rišiklių 0/22 h=0,06m | TS 05 | m² | 20929
6. Baigiamieji darbai
5.1 | Išpildomosios nuotraukos atlikimas |  | ha | 4.8
Bendra 7 stulpelio vertė be PVM, Eur