## SKŽ-S
Eilės Nr. | Darbo pavadinimas, aprašymas | Nuoroda į TS | Mato vnt. | Kiekis | Pastabos
1. Paruošiamieji darbai
1.1 | Gatvės trasos nužymėjimas | TS 02 | km | 1.525
1.2 | Asfaltbetonio dangos ardymas, frezavimas, h, vid - 12 cm (numatomas asfalto panaudojimas įrengiant skaldos sluoksnį) | TS 02 | m2 | 11420
1.3 | Asfaltbetonio dangos ardymas, frezavimas, h, vid - 6 cm | TS 02 | m2 | 1630
1.4 | Betoninių trinkelių / plytelių demontavimas | TS 02 | m2 | 262
1.5 | Esamų betoninių gatvės ir vejos bordiūrų ardymas | TS 02 | m | 1420
| gatves | TS 03 | m
| vejos | TS 02 | vnt.
| Betoninio latako demontavimas | TS 03 | m
1.6 | Monolitinių atraminių sienučių ardymas | TS 03 | m | 21
|  |  | m³ | 13
1.7 | Kelio ženklų vienstiebių metalinių atramų demontavimas | TS 02 | vnt. | 6
1.8 | Kelio ženklų skydų nuo vienstiebių metalinių atramų demontavimas | TS 02 | vnt. | 15
| Dvistiebių kelio ženklų demontavimas | TS 03 | vnt.
| Plastikinių signalinių stulpelių demontavimas | TS 03 | vnt. |  |  |  | I |  | II
1.9 | Esamų šulinių dangčių pakeitimas į plaukiojančio tipo dangčius ir sureguliavimas (pakėlimas / nuleidimas) iki projektinio aukščio gelžbetoniais žiedais | TS 02 | vnt. | 44
1.10 | Esamų ryšių šulinių dangčių pakeitimas į plaukiojančio tipo ir sureguliavimas iki projektinio aukščio gelžbetoniais žiedais arba perdangos pakeitimu | TS 02 | vnt. | 13
1.11 | Tranšėjų kasimas rankiniu būdu ir užpylimas | TS 02 | m | 369
1.12 | Paklotų kabelių apsauginių Abs dėklų demontavimas | TS 02 | m | 369
1.13 | Paklotų kabelių apsauga surenkamais gaubtais 110 mm skersmens, atkasant kabelius ir įgilinant | TS 02 | m | 369
1.14 | Medžių iki 16 cm skersm, medžių kirtimas ir kelmų rovimas | TS 03 | vnt. | 2 |  | 6 | 100
1.15 | Medžių iki 24 cm skersm, medžių kirtimas ir kelmų rovimas | TS 02 | vnt. | 17 |  | 15 | 100 | 20 | 100
1.16 | Medžių iki 32 cm skersm, medžių kirtimas ir kelmų rovimas | TS 02 | vnt. | 11 |  | 22 | #REF! | 17 | #REF!
1.17 | Medžių didesnių kaip 32 skersm, medžių kirtimas ir kelmų rovimas | TS 02 | vnt. | 5 |  | 43 |  | 37
| Retų krūmų rovimas | TS 03 | ha
1.18 | Tankų krūmų rovimas | TS 02 | ha | 0.5
| Tvorų demontaviams | TS 03 | m
| Hidrantų perkėlimas | TS 03 | vnt.
| Šiukšliadėžių demontavimas | TS 02 | vnt.
| Suolų demontavimas | TS 03 | vnt.
| Vėliavų stiebų demontavimas | TS 03 | vnt.
| Reklaminių stendų perkėlimas | TS 03 | vnt.
1.19 | Apšvietimo lempų perstatymas | TS 03 | vnt. | 2
| Medžių ir kelmų išvežimas | TS 02 | t
1.20 | Statybinių šiukšlių pakrovimas ir išvežimas iki 10 km | TS 02 | t | 180
| Išardytų betoninių ir gelžbetoninių gaminių pakrovimas ir išvežimas. Žiūrėti projekto priedą "Dėl bendrų nuostatų taikymo žvyrkelių kapitalinio remonto projektuose" | TS 03 | t
| Išardytų plastikinių gaminių pakrovimas ir išvežimas. Žiūrėti projekto priedą "Dėl bendrų nuostatų taikymo žvyrkelių kapitalinio remonto projektuose" | TS 03 | t
| Asfaltbetonio droženų pakrovimas į savivarčius ir išvežimas Rangovo pasirinktu atstumu. Grįžtamosios medžiagos | TS 03 | t
| Išardytų metalo gaminių pakrovimas ir išvežimas. Žiūrėti projekto priedą "Dėl bendrų nuostatų taikymo žvyrkelių kapitalinio remonto projektuose" | TS 03 | t
2. Žemės darbai
2.1 | Augalinio grunto iki 15 cm nuėmimas, pervežimas iki 10 km ir sandėliavimas | TS 03 | m² | 4575
|  |  | m³ | 686
2.2 | Žemės sankasos viršaus planiravimas mechanizuotai | TS 03 | m² | 15109
2.3 | Žemės sankasos viršaus planiravimas rankiniu būdu | TS 03 | m² | 3777
2.4 | II gr. grunto kasimas ekskavatoriais 0,65 m³ kaušu, pakrovimas į autosavivarčius ir išvežimas iki 10 km | TS 03 | m³ | 1532
2.5 | II gr. grunto kasimas rankiniu būdu, pakrovimas į autosavivarčius ir išvežimas iki 10 km | TS 03 | m³ | 100
2.6 | Žemės sankasos viršaus 0,30 m sluoksnio tankinimas | TS 03 | m³ | 4533
2.7 | Žemės sankasos viršaus 0,30 m sluoksnio tankinimas rankiniu būdu | TS 03 | m³ | 1133
2.8 | Šlaitų apėjimas žole 6 cm | TS 010 | m² | 4575
3. Dangos konstrukcijos įrengimas. 1 konstrukcijos variantas
3.1 | Asfalto viršutinio sluoksnio iš mišinio SMA 8 N įrengimas, h-0,04 m | TS 07 | m² | 8121
3.2 | Asfalto pagrindo sluoksnio pagruntavimas prieš asfalto apatinio sluoksnio įrengimą, panaudojant bituminę emulsiją C60BP4-S | TS 07 | m² | 8121
3.3 | Asfalto apatinio sluoksnio iš mišinio AC 22 PN įrengimas, h-0,08 m | TS 07 | m² | 8121
3.4 | Kelkraščio iš 85% skaldos fr. 11/22 ir 15% dirvožemio mišinio įrengimas, h-0,09 m | TS 07 | m² | 1035
3.5 | Kvalifikuotas gruntų pagerinimas pridedant iki 10 cm skaldos, h-0,25 m | TS 07 | m² | 9156
3.6 | Asfalto viršutinio sluoksnio iš mišinio SMA 8 S įrengimas, h-0,04 m sankryžose, dangų suvedime, ir lietaus nuotekų įrengimo metu | TS 07 | m² | 267
3.7 | Asfalto pagrindo sluoksnio pagruntavimas prieš asfalto apatinio sluoksnio įrengimą, panaudojant bituminę emulsiją C60BP4-S | TS 07 | m² | 267
3.8 | Asfalto apatinio sluoksnio ir mišinio AC 16 AS įrengimas, h -0,05 m | TS 07 | m² | 267
3.9 | Asfalto pagrindo sluoksnio pagruntavimas prieš asfalto apatinio sluoksnio įrengimą, panaudojant bituminę emulsiją C60BP4-S | TS 07 | m² | 267
3.10 | Asfalto pagrindo sluoksnio įrengimas iš mišinio AC 22 PS, h-0,08 m | TS 07 | m² | 267
3.11 | Skaldos pagrindas iš nesurištų mineralinių medžiagų mišinio 0/45 su NAG priemaiša iki 25 %, h=0,20 m | TS 04 | m² | 267
3.12 | Apsauginio šalčiui atsparaus sluoksnio įrengimas, h-0,18m | TS 04 | m³ | 80
3.13 | Gruntų sustiprinimas, h-0,15 m | TS 05 | m² | 267
3.14 | Asfalto pagrindo - dangos sluoksnio iš mišinio AC 16 PD įrengimas, h-0,10 m | TS 07 | m² | 1470
3.15 | Kvalifikuotas gruntų pagerinimas pridedant iki 10 cm skaldos, h-0,25 m | TS 04 | m² | 1470
3.16 | Iškiliosios perėjos įrengimas | TS 07 | vnt. | 1
|  |  | m² | 49
3.17 | Betoninių trinkelių įrengimas šaligatvyje, h-0,08 m | TS 08 | m² | 50
3.18 | Išlyginamasis sluoksnis iš skaldos atsijų 0/5, h=0,03 m | TS 04 | m² | 50
3.20 | Skaldos pagrindas iš nesurištų mineralinių medžiagų mišinio 0/45 su NAG priemaiša iki 25 %, h=0,15 m | TS 04 | m² | 50
3.21 | Šalčiui nejautrių medžiagų sluoksnio įrengimas, h-0,19m | TS 04 | m³ | 10
3.22 | Asfalto pagrindo - dangos sluoksnio iš mišinio AC 16 PD įrengimas, h-0,08 m šaligatvyje | TS 08 | m² | 2380
3.23 | Betoninių trinkelių su kauburėliais įrengimas, h=0,08 m | TS 06 | m² | 18
3.24 | Betoninių trinkelių su juostelėmis įrengimas, h=0,08 m | TS 06 | m² | 16
3.25 | Išlyginamasis sluoksnis iš skaldos atsijų 0/5, h=0,03 m | TS 04 | m² | 34
3.26 | Skaldos pagrindas iš nesurištų mineralinių medžiagų mišinio 0/45 su NAG priemaiša iki 25 %, h=0,20 m | TS 04 | m² | 2380
3.27 | Apsauginio šalčiui atsparaus sluoksnio įrengimas, h-0,22m | TS 04 | m³ | 555
3.28 | Asfalto pagrindo - dangos sluoksnio iš mišinio AC 16 PD įrengimas, h-0,08 m nuovažose | TS 08 | m² | 1205
3.29 | Skaldos pagrindas iš nesurištų mineralinių medžiagų mišinio 0/45 su NAG priemaiša iki 25 %, h=0,20 m | TS 04 | m² | 1205
3.30 | Apsauginio šalčiui atsparaus sluoksnio įrengimas, h-0,37m | TS 04 | m³ | 457
3.31 | Gatvės bordiūrų 1000x150x300 įrengimas ant betono (C20/25) pagrindo | TS 08 | m | 1730
3.32 | Sužemintų gatvės bordiūrų įrengimas | TS 08 | m | 682
3.33 | Vejos bordiūrų 1000x80x200 įrengimas ant betono (C12/15) pagrindo | TS 08 | m | 1832
3.34 | Betonių latakų įrengimas | TS 010 | m | 29
3.35 | Sandarinimo juostos prie bordiūrų ir latakų įrengimas | TS 07 | m | 4302
4.Vandens nuvedimas
4.1 | Plastikinės pralaidos d400 įrengimas su antgaliais | TS 09 | vnt. | 7
|  |  | m | 58.8
4.2 | Esamų griovių išvalymas ir platinimas | TS 09 | m³ | 435
4.3 | Pralaidų išvalymas nuo sąnašų | TS 09 | m³ | 1
| Skaldelės fr. 11/22 įrengimas virš drenažo | TS 09 | m³
| Pasijungimas į esamą šulinį prakertant sienelę | TS 09 | vnt.
5. Eismo organizavimas ir kiti dabai
5.1 | Kelio ženklų vienstiebių metalinių 76,1 mm skersmens (sienelės storis 2,9 mm, h=4,00 m) atramų pastatymas | TS 09 | vnt. | 16
5.2 | Kelio ženklų skydų montavimas prie vienstiebių atramų | TS 09 | vnt. | 46
| 2.3 atramų įrengimas | TS 08 | vnt.
5.3 | Horizontalus kelio ženklinimas dažais, Nr. 1.1 (polimerinėmis medžiagomis su stiklo rutuliukais) | TS 09 | m | 270
|  |  | m² | 32
| Horizontalus kelio ženklinimas dažais, Nr. 1.2 (polimerinėmis medžiagomis su stiklo rutuliukais) | TS 09 | m
m²
| Horizontalus kelio ženklinimas dažais, Nr. 1.3 (polimerinėmis medžiagomis su stiklo rutuliukais) | TS 08 | m
m²
| Horizontalus kelio ženklinimas dažais, Nr. 1.4 (polimerinėmis medžiagomis su stiklo rutuliukais) | TS 09 | m
m²
5.4 | Horizontalus kelio ženklinimas dažais, Nr. 1.5 (polimerinėmis medžiagomis su stiklo rutuliukais) | TS 09 | m | 1090
|  |  | m² | 33
5.5 | Horizontalus kelio ženklinimas dažais, Nr. 1.6 (polimerinėmis medžiagomis su stiklo rutuliukais) | TS 09 | m | 133
|  |  | m² | 12
5.6 | Horizontalus kelio ženklinimas dažais, Nr. 1.7 (polimerinėmis medžiagomis su stiklo rutuliukais) | TS 09 | m | 140
|  |  | m² | 9
| Horizontalus kelio ženklinimas dažais, Nr. 1.8 (polimerinėmis medžiagomis su stiklo rutuliukais) | TS 08 | m
m²
| Horizontalus kelio ženklinimas dažais, Nr. 1.9 (polimerinėmis medžiagomis su stiklo rutuliukais) | TS 08 | m
m²
| Horizontalus kelio ženklinimas dažais, Nr. 1.10 (polimerinėmis medžiagomis su stiklo rutuliukais) | TS 08 | m
m²
| Horizontalus kelio ženklinimas dažais, Nr. 1.11 (polimerinėmis medžiagomis su stiklo rutuliukais) | TS 08 | m
m²
5.7 | Horizontalus kelio ženklinimas dažais, Nr. 1.12 (polimerinėmis medžiagomis su stiklo rutuliukais) | TS 09 | m | 34
|  |  | m² | 6
5.8 | Horizontalus kelio ženklinimas dažais, Nr. 1.13.1 (polimerinėmis medžiagomis su stiklo rutuliukais) | TS 09 | m | 6
|  |  | m² | 8
| Horizontalus kelio ženklinimas dažais, Nr. 1.13.2 (polimerinėmis medžiagomis su stiklo rutuliukais) | TS 08 | m
m²
| Horizontalus kelio ženklinimas dažais, Nr. 1.13.3 (polimerinėmis medžiagomis su stiklo rutuliukais) | TS 08 | m
m²
| Horizontalus kelio ženklinimas dažais, Nr. 1.14 (polimerinėmis medžiagomis su stiklo rutuliukais) | TS 08 | m²
| Horizontalus kelio ženklinimas dažais, Nr. 1.15 (polimerinėmis medžiagomis su stiklo rutuliukais) | TS 08 | m²
| Horizontalus kelio ženklinimas dažais, Nr. 1.16 (polimerinėmis medžiagomis su stiklo rutuliukais) | TS 08 | m²
| Horizontalus kelio ženklinimas dažais, Nr. 1.17 (polimerinėmis medžiagomis su stiklo rutuliukais) | TS 08 | m²
| Horizontalus kelio ženklinimas dažais, Nr. 1.18 (polimerinėmis medžiagomis su stiklo rutuliukais) | TS 08 | m²
| Horizontalus kelio ženklinimas dažais, Nr. 1.19 (polimerinėmis medžiagomis su stiklo rutuliukais) | TS 08 | m²
| Horizontalus kelio ženklinimas dažais, Nr. 1.20 (polimerinėmis medžiagomis su stiklo rutuliukais) | TS 08 | m²
| Horizontalus kelio ženklinimas dažais, Nr. 1.21 (polimerinėmis medžiagomis su stiklo rutuliukais) | TS 08 | m²
5.11 | Horizontalus kelio ženklinimas dažais, Nr. 1.22 (polimerinėmis medžiagomis su stiklo rutuliukais) | TS 09 | m²
| Horizontalus kelio ženklinimas dažais, Nr. 1.23 (polimerinėmis medžiagomis su stiklo rutuliukais) |  | m²
| Horizontalus kelio ženklinimas dažais, Nr. 1.24 (polimerinėmis medžiagomis su stiklo rutuliukais) | TS 08 | m²
5.9 | Horizontalus kelio ženklinimas dažais, Nr. 1.25 (polimerinėmis medžiagomis su stiklo rutuliukais) | TS 09 | m | 12
|  |  | m² | 4
| Horizontalus kelio ženklinimas dažais, Nr. 1.26 (polimerinėmis medžiagomis su stiklo rutuliukais) |  | m
m²
| Horizontalus kelio ženklinimas dažais, Nr. 1.27 (polimerinėmis medžiagomis su stiklo rutuliukais) |  | m²
| Horizontalus kelio ženklinimas dažais, Nr. 1.28 (polimerinėmis medžiagomis su stiklo rutuliukais) |  | m²
| Horizontalus kelio ženklinimas dažais, Nr. 1.29 (polimerinėmis medžiagomis su stiklo rutuliukais) |  | m²
| Horizontalus kelio ženklinimas dažais, Nr. 1.31 (polimerinėmis medžiagomis su stiklo rutuliukais) |  | m
m²
| Horizontalus kelio ženklinimas dažais, Nr. 1.32 (polimerinėmis medžiagomis su stiklo rutuliukais) |  | m²
| Plotų dažymas, horizontalus kelio ženklinimas dažais (polimerinėmis medžiagomis su stiklo rutuliukais) | TS 08 | m²
| Dėžinio tipo atitvaro įrengimas |  | m
| Atšvaitų (katės akis) bortuose įrengimas |  | vnt.
| Pėsčiųjų tvorelės įrengimas |  | m
Signalinių stulpelių įrengimas
5.10 | Ratų atmušėjų įrengimas | TS 012 | vnt. | 19
| Atramų ir sferinių veidrodžių įrengimas | TS 09 | vnt.
5.11 | Suoliukų įrengimas | TS 011 | vnt. | 3
5.12 | Šiukšliadėžių pastatymas | TS 011 | vnt. | 3
5.13 | Dviračių stovų įrengimas | TS 011 | vnt. | 3
| Autobusų paviljonų įrengimas | TS 011 | vnt.
| B tipo signaliniai stulpeliai prie iškiliųjų perėjų | TS 09 | vnt.
5.14 | Medžių sodinukų sodinimas | TS 010 | vnt. | 20

## SKŽ-EA
Eil. Nr. | Medžiagos, įrenginiai | Pastabos | Žymėjimas | Mato vnt. | Kiekis
Darbai
1 | Trasos nužymėjimas |  |  | m | 39
2 | Tranšėjos kasimas rankiniu būdu |  |  | m | 1
3 | Tranšėjos užkasimas rankiniu būdu |  |  | m | 1
4 | Tranšėjos kasimas mechnizuotu būdu |  |  | m | 38
5 | Tranšėjos užkasimas mechanizuotu būdu |  |  | m | 38
6 | Vamzdžio d50mm 750N montavimas |  |  | m | 40
7 | Duobės kasimas pamatams |  |  | vnt./m3 | 2/0,4
8 | Duobės užkasimas pamatams |  |  | vnt./m3 | 2/0,4
9 | Šviestuvo montavimas |  |  | vnt. | 2
10 | Pamato atramai su apsaugine guma montavimas |  |  | vnt. | 2
11 | Atramos montavimas |  |  | vnt. | 2
12 | Automatinis jungiklis su gnybtinu montavimas atramoje |  |  | vnt. | 4
13 | Kabelio aliuminio gyslomis su XLPE izoliacija Al 4x16mm montavimas vamzdyje |  |  | m | 40
14 | Kabelio aliuminio gyslomis su XLPE izoliacija Al 4x16mm montavimas atramoje, pamate |  |  | m | 4
15 | Kabelio vario gyslomis su dviguba PVC izoliacija Cu 3x1.5 montavimas |  |  | m | 12
16 | Signalinės juostos montavimas |  |  | m | 40
17 | Galinės movos kabeliui 10mm montavimas |  |  | vnt. | 4
18 | Antgalių montavimas |  |  | vnt. | 28
19 | KL fazavimas |  |  | kompl. | 2
20 | Kabelio izoliacijos varžos matavimai |  |  | kompl. | 2
21 | Apšvietumo matavimai |  |  | kompl. | 2
22 | Įžeminimo kontūro varžos R≤ 30Ω įrengimas |  |  | kompl. | 2
23 | Išpildomoji nuotrauka |  |  | vnt. | 1
Medžiagos
1 | Šviestuvas ≤52W 5700K | TS. 012 | ≤52W | vnt. | 2
2 | Pamatas atramai su apsaugine guma VAGP2 | TS. 011 | VAGP2 | vnt. | 2
3 | Atrama h-6m įleidžima į pamatą | TS. 010 | - | vnt. | 2
4 | Automatinis jungiklis 6A su gnybtinu | TS. 013; TS. 014 | 6A | vnt. | 4
5 | Kabelis aliuminio gyslomis su XLPE izoliacija Al 4x16mm | TS. 05 | 4x16mm | m | 44
6 | Kabelis vario gyslomis su dviguba PVC izoliacija Cu 3x1.5mm | TS. 05 | 3x1.5mm | m | 12
7 | Vamzdis d50mm 750N | TS. 07 | d75mm | m | 40
8 | Signalinė juosta 100mm | TS. 08 | 100mm | m | 40
9 | Galinė mova kabeliui 10mm | TS. 06 | 10mm | vnt. | 4
10 | Antgaliai 16mm kabeliui | TS. 017 | 16mm | vnt. | 16
11 | Antgaliai 1.5mm kabeliui | TS. 017 | 1.5mm | vnt. | 12
12 | Įžeminimo kontūras R≤ 30Ω | TS. 09 |  | kopml. | 2
13 | Įžeminimo elektrodas 16mm | TS. 09 |  | vnt. | 10
14 | Įžeminimo laidas 12mm | TS. 09 |  | m | 4
15 | Elektrodų sujungimo mova | TS. 09 |  | vnt. | 8
16 | Kryžminė jungtis | TS. 09 |  | vnt. | 2
17 | Plieninis antgalis | TS. 09 |  | vnt. | 2
18 | Kalimo galvutė | TS. 09 |  | vnt. | 2
19 | Papildomos medžiagos | - |  | kompl. | 1

## SKŽ-VN
il. Nr. | Pavadinimas ir techninės charakteristikos | Žymuo | Mato vnt. | Kiekis (preliminarus) | Vnt kaina | Suma Eur
Paviršinių nuotekų tinklai
1 | Paviršinių nuotekų Ø200 vamzdyno vidaus apžiūra, darant vaizdo įrašą | TS 2.3.13 | m | 25
2 | Paviršinių nuotekų Ø250 vamzdyno vidaus apžiūra, darant vaizdo įrašą | TS 2.3.13 | m | 66
3 | PVC/PE/PP vamzdžiai Ø200 mm ir jų įrengimas su visomis reikalingomis jungtimis | TS 2.2 | m | 25
4 | II gr. grunto kasimas ekskavatoriais 0,65 m3 kaušu, pakrovimas į autosavivarčius, vežiojimas 10km atstumu, darbas sąvartoje | TS | m3 | 40
5 | II gr. grunto kasimas ekskavatoriais 0,65 m3 kaušu, supilant vietoje | TS | m3 | 10
6 | II gr. grunto kasimas rankiniu būdu | TS | m3 | 1
7 | Kasamų tranšėjų tvirtinimas | TS | m2 | 100
8 | Tranšėjos dugno tankinimas | TS | m3 | 6
9 | Smėlio pagrindo po vamzdynais įrengimas (10 cm) | TS | m3 | 3
| PE100 RC vamzdžiai Ø250 mm ir jų įrengimas su visomis reikalingomis jungtimis | TS 2.2 | m | 66
10 | II gr. grunto kasimas ekskavatoriais 0,65 m3 kaušu, pakrovimas į autosavivarčius, vežiojimas 10km atstumu, darbas sąvartoje | TS | m3 | 53
11 | II gr. grunto kasimas ekskavatoriais 0,65 m3 kaušu, supilant vietoje | TS | m3 | 14
12 | II gr. grunto kasimas rankiniu būdu | TS | m3 | 2
13 | Kasamų tranšėjų tvirtinimas | TS | m2 | 132
14 | Tranšėjos dugno tankinimas | TS | m3 | 8
15 | Smėlio pagrindo po vamzdynais įrengimas (10 cm) | TS | m3 | 4
16 | Surenkami gelžbetoniniai šuliniai Ø1000 mm, (pilna komplektacija) | TS 2.3.15 | kompl. | 2
17 | Surenkami gelžbetoniniai šuliniai Ø700 mm, (trapas dangoje) (pilna komplektacija) | TS 2.3.15 | kompl. | 3
18 | Vamzdynų Ø200 bandymas, praplovimas | TS 3.9 | m | 25
19 | Vamzdynų Ø250 bandymas, praplovimas | TS 3.9 | m | 66
20 | Protarpiai D200 mm vamzdžiui | TS 3.18.6 | vnt. | 8
21 | Protarpiai D250 mm vamzdžiui | TS 3.18.6 | vnt. | 3
22 | Komunikacijų žymėjimui cinkuoto metalo stovai su plastikinėmis lentelėmis | TS 2.3.14 | vnt. | 3
23 | Betonas latakų įrengimui | TS 2.3.15. | m3 | 0,5
24 | Išleistuvas | TS | kompl. | 1
Iš viso netiesioginėmis išlaidomis
Bendra vertė be PVM
PVM
Bendra vertė su PVM