## Lapas1
Įrenginio pavadinimas, tipas (markė, modelis), gamyklinis (serijinis) numeris, pagaminimo metai, inventorinis Nr. ir kt. | Naujasis registracijos nr |  |  | Trumpi techniniai duomenys | Pastatymo vieta ir metai | Techninės būklės patikrų terminai | Techninės būklės patikrų terminai
| Potencialiai pavojingas įrenginys | Įrenginio tipas | Įrenginio kodas |  |  | (DTP / VTA) | (PTP / VIP)
Tiltinis kranas, serijinis Nr. 711, 1972, inv. Nr. 411300, Komsomolsko prie Amūro gamykla | PPĮ | KR | 01-01386 | 6 t | 6-oji nuotekų siurblinė, Senoji Smiltelės g. 4, Klaipėda, 1974-06-01 | 1 | 5
Elektrinis telferis T-10632, Gam. Nr. 8966402, serijinis Nr. 1260785, 1992, inv. Nr. 400494 | PPĮ | KR | 01-01389 | 5 t | Dumpių nuotekų valykla orapūčių patalpa ("G" pastatas), Uosių g. 8 Dumpiai, Klaipėdos raj., 1998 | 1 | 5
Elektrinis telferis T-10612, gam. Nr. 8748652, 1991, inv. Nr. 400484 | PPĮ | KR | 01-01388 | 5 t | Dumpių nuotekų valykla grotų patalpa ("A" pastatas), Uosių g. 8 Dumpiai, Klaipėdos raj., 1998 | 1 | 5
Elektrinis telferis telferis T-10612, serijinis Nr. 8966402, 1989, inv. Nr. 400485 | PPĮ | KR | 01-01387 | 5 t | Dumpių nuotekų valykla grotų patalpa ("A" pastatas), Uosių g. 8 Dumpiai, Klaipėdos raj., 1999 | 1 | 5
Stacionari antžeminė pavojingų medžiagų talpykla (biodujų saugykla su dviguba membrana), tipas GS22, serijinis Nr. 2022-10330, 2021, gamintojas Tecon textile construkcion GmbH, Austrija, inv. Nr. 200425 | PPĮ | TA | 01-05829 | 2 100 m3 | Dumpių nuotekų valykla prie techninio pastato, Uosių g. 8 Dumpiai, Klaipėdos raj. | 2.5 | 5
Mobili žirklinė darbinė kėlimo platforma GS 2032, serijinis Nr. GS3213C-10-784, 2013, inv. Nr. 100149 | PPĮ | KK | 04-04197 | Keliamoji galia 363 kg, kėlimo aukštis 7,9 m | Dumpių nuotekų valykla dumblo džiovykla, Uosių g. 8 Dumpiai, Klaipėdos raj. | 1 | 3
Išsiplėtimo indas Maxivarem LSV 2000 S3N20H61, gam. Nr. LO7300830, 2013, inv. Nr. 420963 | PPĮ | SI | 02-03845 | 2 000 l, max 10 bar | Dumpių nuotekų valykla dumblo džiovykla, Uosių g. 8 Dumpiai, Klaipėdos raj., 2013-11-25 | 2 | 4
Išsiplėtimo indas Maxivarem LSV 2000, S3N20H61, gam. Nr. LO7300829, 2013, inv. Nr. 420963 | PPĮ | SI | 02-03846 | 2 000 l, max 10 bar | Dumpių nuotekų valykla dumblo džiovykla, Uosių g. 8 Dumpiai, Klaipėdos raj., 2013-11-26 | 2 | 4
Pavojingų medžiagų stacionari talpa, Serijinis) Nr. 5-111227, 2002, gamintojas Vera Klippan AB, Švedija, inv. Nr. 200377 | PPĮ | TA | 01-03965 | 50,7 m3; polialiuminio chloridas | 3-ioji vandenvietė, cheminių medžiagų pastatas, Kairių g. 13, Klaipėda | 2.5 | 5
Pavojingų medžiagų stacionari talpa, Serijinis Nr. 5-111228, 2002, gamintojas Vera Klippan AB, Švedija, inv. Nr. 200378 | PPĮ | TA | 01-03966 | 50,7 m3; polialiuminio chloridas | 3-ioji vandenvietė, cheminių medžiagų pastatas, Kairių g. 13, Klaipėda | 2.5 | 5
Deguonies talpa, Serininis Nr. 218572, pagaminimo metai 2021, gamintojas URT Muhendislik Turkija, inv. nr. 423424 | PPĮ | SI | 02-16544 | 1 000 l, max 11 bar | Dumpių nuotekų valykla prie "A" pastato, Uosių g. 8 Dumpiai, Klaipėdos raj., 2021 | 2 | 4
Deguonies talpa, Serininis Nr. 218573, pagaminimo metai 2021, gamintojas URT Muhendislik Turkija, inv. nr. 423424 | PPĮ | SI | 02-16545 | 1 000 l,max 11 bar | Dumpių nuotekų valykla prie "A" pastato, Uosių g. 8 Dumpiai, Klaipėdos raj., 2021 | 2 | 4