## Fiksuoti įkainiai
Pasiūlymo priedas
PASIŪLYMO KAINA
Eil. Nr. | Prekės ir Paslaugos pagal Techninę specifikaciją lenteles 1 ir 2 | Preliminarus kiekis Sutarties galiojimo laikotarpiu (mato vnt. pagal Techninę specifikaciją) | Siūlomų prekių gamintojas, modelis, tipas | 1 mato vieneto įkainis, EUR be PVM | Kaina, EUR be PVM
A | B | C | F | G | H=C*G
Paslaugos
1. | Atvykimas į objektą, vizualinė patikra, srautų atstatymas, parametrų patikrinimas, mėnesinės ataskaitos parengimas | 36 |  |  | 0
2. | Orapūtės filtro keitimas, FPZ SCL K07R-MD MOR (1 vnt.) arba lygiavertė | 6 |  |  | 0
3. | Orapūtės filtro keitimas, Hiblow HP-50 (1 vnt.) arba lygiavertė | 6 |  |  | 0
4. | Mechaninių filtrų komplekto prieš RO keitimo darbai (Pentek PD 5-40 arba lygiavertė, 1 komplektas – 7 vnt. kasečių) | 12 |  |  | 0
5. | pH elektrodų (2 vnt) apžiūra, valymas, kalibravimas. | 6 |  |  | 0
6. | NaOH siurblio membranų ir vožtuvų komplekto keitimas (1 vnt., Grundfoss DDC 6-10 AR-PVC/E/C-F-31U2U2FG arba lygiavertė) | 3 |  |  | 0
7. | RO sistemos (2 linijos - I-ojo ir II-ojo laipsnio įrenginiai) cheminis plovimas naudojant įrangos gamintojo nurodytas chemines medžiagas. (plovimui skirtą įrangą pateikia Klientas). | 6 |  |  | 0
8. | EDI sistemos (2 įrenginiai) cheminis plovimas naudojant įrangos gamintojo nurodytas chemines medžiagas. (plovimui skirtą įrangą pateikia Klientas). | 3 |  |  | 0
9. | Mišrios įkrovos filtro įkrovos keitimo darbai (Įkrova Amberlite MB20 H/OH, 800 L arba lygiavertė) | 2 |  |  | 0
10. | Papildoma inžinieriaus darbovalanda | 10 |  |  | 0
11. | Papildoma chemiko darbo valanda | 10 |  |  | 0
12. | Papildoma techniko darbo valanda | 10 |  |  | 0
Prekės
1. | Orapūtės filtras (FPZ SCL K07R-MD MOR) arba lygiavertė prekė | 6 |  |  | 0
2. | Orapūtės filtras (Hiblow HP-50) arba lygiavertė prekė | 6 |  |  | 0
3. | Mechaninių filtrų komplektas (Pentek PD 5-40; | 12 |  |  | 0
4. | 1 komplektas - 7 vienetai kasečių) arba lygiavertė prekė | 3 |  |  | 0
5. | pH elektrodas (Endress Hauser Orbisint CPS11D Memosens) arba lygiavertė prekė | 3 |  |  | 0
6. | NaOH siurblio membranų ir vožtuvų komplektas (1 vnt., Grundfoss DDC 6-10 AR-PVC/E/C-F-31U2U2FG) arba lygiavertė prekė | 6 |  |  | 0
7. | RO sistemos (2 linijos - I-ojo ir II-ojo laipsnio įrenginiai) cheminio plovimo procesui naudojami cheminiai reagentai (cheminių reagentų komplektas IN – ECO 540 ir IN – ECO 535 arba lygiaverčiai | 3 |  |  | 0
8. | EDI sistemos (2 įrenginiai) cheminio plovimo procesui naudojami cheminiai reagentai (cheminių reagentų komplektas skirtas atlikti vieną pilną plovimą), Dėl cheminių reagentų tipo, žr. Eksploatacinę įrangos instrukciją. Nurodyti cheminiai reagentai gali būti ir lygiavertės prekės | 2 |  |  | 0
Pasiūlymo kaina EUR be PVM |  |  |  |  | 0
PVM [1]
Pasiūlymo kaina EUR su PVM
[1] Kai pagal galiojančius teisės aktus tiekėjui nereikia mokėti PVM, tada eilutė "PVM" nepildoma arba joje įrašoma „ne PVM mokėtojas“, arba „netaikoma“.