## kondi
Skelbiamos apklausos pirkimo sąlygų 2 priedas
TECHNINĖ SPECIFIKACIJA
Prekės, paslaugos, darbų pavadinimas | Specialieji reikalavimai
Surenkami stelažai | 1. REIKALAVIMAI METALINEI KONSTRUKCIJAI DAIKTŲ SAUGOJIMUI:
1.1. Metalinė konstrukcija daiktų saugojimui turi būti pagaminta iš metalo sertifikuoto pagal EN 10204 3.1 arba lygiaverčio metalo. Visos metalinės konstrukcijos dalys turi būti apsaugotos nuo korozijos ne žemesniu kaip C1 korozinės aplinkos lygiu pagal EN ISO 12944. Apsauga turi būti įgyvendinta cinkavimu arba kitu lygiaverčiu būdu. 1.2. Metalinė konstrukcija turi turėti horizontalius perdengimus ir 100 % ištraukiamus horizontalius perdengimus su bėgeliais; 1.3. Horizontalių perdengimų aukštis turi būti keičiamas ne didesniu žingsniu kaip 40 mm; 1.4. Apkrova vienam horizontaliam perdengimui tolygiai paskirstyto svorio turi būti ne mažesnė kaip 145 kg; 1.5. Apkrova visai metalinei konstrukcijai turi būti ne mažiau kaip 3600 kg.; 1.6. Viršutinė ir apatinė vertikalios konstrukcijos pusė turi turėti užbaigimus apsaugai nuo grindų dangos subraižymo.
1.7. Metalinės konstrukcijos daiktų saugojimui matmenys ir kiekis: 1.7.1. Aukštis 399,5 cm x gylis 60 cm x plotis 120 cm, galima paklaida ± 1 cm.; 1.7.2. Kiekviena metalinė konstrukcija turi turėti 8 vnt. horizontalių perdengimų ir 4 vnt. 100 % ištraukiamų horizontalių perdengimų su bėgeliais; 1.7.3. Kiekis – 26 vnt.
1.8. Metalinės konstrukcijos daiktų saugojimui matmenys ir kiekis: 1.8.1. Aukštis 399,5 cm x gylis 60 cm x plotis 120 cm, galima paklaida ± 1 cm.; 1.8.2. Kiekviena metalinė konstrukcija turi turėti 10 vnt. horizontalių perdengimų; 1.8.3. Kiekis – 11 vnt.
1.9. Metalinės konstrukcijos daiktų saugojimui matmenys ir kiekis: 1.9.1. Aukštis 399,5 cm x gylis 60 cm x plotis 150 cm, galima paklaida ± 1 cm.; 1.9.2. Kiekviena metalinė konstrukcija turi turėti 10 vnt. horizontalių perdengimų; 1.9.3. Kiekis – 1 vnt.
1.10. Metalinės konstrukcijos daiktų saugojimui matmenys ir kiekis: 1.10.1. Aukštis 399,5 cm x gylis 60 cm x plotis 120 cm, galima paklaida ± 1 cm.; 1.10.2. Kiekviena metalinė konstrukcija turi turėti 5 vnt. horizontalių perdengimų; 1.10.3. Kiekis – 6 vnt.
2. REIKALAVIMAI METALINĖS KONSTRUKCIJOS PADĖKLAMS SAUGOTI:
2.1. Metalinė konstrukcija padėklams saugoti turi būti pagaminta iš metalo sertifikuoto pagal EN 10204 3.1 arba lygiaverčio metalo. Visos metalinės konstrukcijos dalys turi būti apsaugotos nuo korozijos ne žemesniu kaip C1 korozinės aplinkos lygiu pagal EN ISO 12944. Apsauga turi būti įgyvendinta cinkavimu arba kitu lygiaverčiu būdu; 2.2. Metalinė konstrukcija padėklų saugojimui turi būti sudaryta iš vertikalių ir horizontalių konstrukcijų; 2.3. Metalinės konstrukcijos turi būti uždaro profilio; 2.4. Horizontalių konstrukcijų įkabinimo angų žingsnis ne mažiau 50 mm.
2.5. Metalinės vertikalios konstrukcijos matmenys ir kiekis: 2.5.1. Aukštis 399,5 cm x gylis 108,2 cm, galima paklaida ± 1 cm; 2.5.2. Vertikalios konstrukcijos apkrova ne mažiau 5000 kg; 2.5.3. Kiekis – 4 komplektai, su visais stabilumą ir apkrovą užtikrinančiais tvirtinimo elementais.
2.6. Metalinės horizontalios konstrukcijos matmenys ir kiekis: 2.6.1. Horizontalios konstrukcijos ilgis 3675 mm x plotis 100 mm x aukštis 45 mm, galima paklaida ± 1 cm.; 2.6.2. Konstrukcijų aukščio kitimo žingsnis ne mažiau 50 mm.; 2.6.3. Maksimali apkrova vienai konstrukcijai – ne mažiau 1175 kg.; 2.6.4. Horizontali konstrukcija turi turėti ne mažiau kaip 7 tvirtinimo mazgus; 2.6.5. Kiekis – 2 komplektai, su visais stabilumą ir apkrovą užtikrinančiais tvirtinimo elementais.
2.7. Metalinės horizontalios konstrukcijos matmenys ir kiekis: 2.7.1. Horizontalios konstrukcijos matmenys ilgis 1875 mm x plotis 100 mm x aukštis 45 mm, galima paklaida ± 1 cm.; 2.7.2. Konstrukcijų aukščio kitimo žingsnis ne mažiau 50 mm.; 2.7.3. Maksimali apkrova vienai konstrukcijai – ne mažiau 975 kg.; 2.7.4. Horizontali konstrukcija turi turėti ne mažiau kaip 7 tvirtinimo mazgus; 2.7.5. Kiekis – 8 komplektai su visais stabilumą ir apkrovą užtikrinančiais tvirtinimo elementais.
3. REIKALAVIMAI METALINĖS KONSTRUKCIJOS ANTRESOLEI: 3.1. Metalinės konstrukcijos antresolė turi būti pagaminta iš metalo sertifikuoto pagal EN 10204 3.1 arba lygiaverčio metalo. Visos metalinės konstrukcijos dalys turi būti apsaugotos nuo korozijos ne žemesniu kaip C1 korozinės aplinkos lygiu pagal EN ISO 12944. Apsauga turi būti įgyvendinta cinkavimu arba kitu lygiaverčiu būdu; 3.2. Metalinės konstrukcijos viršus turi būti dengtas jūrine fanera rifliuotu paviršiumi (ne mažiau kaip 21 mm storio) arba lygiaverte medžiaga; 3.3. Turėklų perimetras – ne mažiau 47,5 m, turėklų aukštis – ne mažiau 1 m.; 3.4. Konstrukcijos aukštis – 2408 mm. Pastaba: Aukštis turi būti tiksliai toks, kaip nurodyta, nes patalpose jau yra laiptai, kurie bus naudojami užlipimui ant planuojamos konstrukcijos.; 3.5. Plotas – ne mažiau 73 m2.; 3.6. Apkrova – ne mažiau 500 kg/ m2.; 3.7. Kiekis – 1 komplektas su visais stabilumą ir apkrovą užtikrinančiais tvirtinimo elementais.
4. REIKALAVIMAI SANDARAUS IZOTERMINIO KAMBARIO VAISTŲ LAIKYMUI: 4.1. Sandarus izoterminis kambarys vaistų laikymui turi būti rakinamas; 4.2. Išoriniai matmenys: ne mažiau 2700 mm pločio x 5100 mm ilgio, aukštis – ne mažiau 2120 mm. Sienų segmento storis – ne mažiau 80 mm; 4.3. Surenkamas iš segmentų su spynomis (bevaržtė sistema); 4.4. Durys turi būti rakinamos, kurių plotis ne mažesnis nei 800 mm ir aukštis ne mažesnis nei 1900 mm; 4.5. Vidiniai kampai turi būti užapvalinti. Be grindų; 4.6. Izoterminis kambarys turi būti dengtas antibakterine danga arba jai lygiaverte medžiaga; 4.7. Kambaryje turi būti sumontuoti stelažai su lentynomis: 1200 x 400 (ilgis x plotis) mm, galima paklaida ± 1 cm – 4 vnt.; 1200 x 300 (ilgis x plotis) mm, galima paklaida ± 1 cm – 4 vnt.; 1200 x 500 (ilgis x plotis) mm, galima paklaida ± 1 cm – 4 vnt.; 4.8. Kiekis – 1 komplektas su visais stabilumą ir apkrovą užtikrinančiais tvirtinimo elementais.
5. REIKALAVIMAI YPATINGŲ MEDIKAMENTŲ PATALPOS STELAŽAMS: 5.1. Patalpoje turi būti sumontuoti stelažai su lentynomis: 1200 x 300 (ilgis x plotis) mm, galima paklaida ± 1 cm – 8 vnt.; 1200 x 500 (ilgis x plotis) mm, galima paklaida ± 1 cm – 8 vnt.
6. REIKALAVIMAI KĖLIMO PLATFORMAI: 6.1. Keliamoji galia – ne mažiau 300 kg.; 6.2 Kėlimo aukštis – apie 2408 mm. Pastaba: Aukštis turi būti tikslinamas Tiekėjui atlikus detalius matavimus objekte; 6.3. Viršutinio sustojimo aukštis – apie 3290 mm. Pastaba: Auštis turi būti tikslinamas Tiekėjui atlikus detalius matavimus objekte; 6.4. Šachtos vidiniai minimalūs matmenys (plotis x gylis, mm) – 1320 x1180 mm.; 6.5. Kabinos įėjimai – 2 įėjimai, 180° (pereinamas); 6.6. Sustojimų/durų skaičius – 2/2; 6.7. Pavaros maitinimas nuo elektros tinklo – 400V/ 50 Hz; 6.8. Šachtos prieduobės neturi būti; 6.9. Šachtos sienos turi būti dengtos cinkuotomis arba lygiavertėmis plokštėmis; 6.10. Šachtos durų matmenys – ne mažiau (plotis x aukštis, mm) 1000 x 1200 mm.; 6.11. Durų tipas – varstomos („giljotinos“ tipo), aptarnavimo lygyje – ne mažiau 730 mm aukščio ir 700 mm pločio; 6.12. Keltuvo durys turi būti cinkuoto arba lygiaverčio metalo; 6.13. Kabinos matmenys – ne mažiau (plotis x gylis x aukštis, mm) 1000 x 1000 x 1200 mm.; 6.14. Kabinos sienos ir lubos turi būti iš cinkuoto arba iš lygiaverčio metalo; 6.15. Variklio patalpa turi būti viršutiniame aukšte; 6.16. Valdymo elementai turi būti viršutiniame ir apatiniame aukštuose: iškvietimas/nusiuntimas; 6.17. Kiekis – 1 komplektas su visais stabilumą ir apkrovą užtikrinančiais tvirtinimo elementais.
7. Sumontavus stelažus, kartu su Prekių ir atliktų darbų priėmimo-perdavimo aktu, Tiekėjui privaloma pateikti šiuos dokumentus: 7.1. sudarytus stelažų kontrolės ir priežiūros planus; 7.2. sudarytą stelažų techninės būklės galimų įvairių trūkumų šalinimo ir mažinimo veiksmų planą; 7.3. stelažų gamintojo naudojimo ir priežiūros instrukciją (su vertimu į valstybinę kalbą); 7.4. stelažų gamintojo techninę specifikaciją; 7.5. stelažus sumontavusios įmonės aktą, kad stelažai sumontuoti laikantis gamintojo ir galiojančių standartų reikalavimams; 7.6. nurodyti matomoje vietoje stelažų konstrukcijų (lentynų) maksimalias leistinas apkrovas, stelažų ženklinimus. Aukščiau nurodyti dokumentai pateikiami atsižvelgiant į stelažų atitiktį šiems standartams: LST EN 15635:2009 Plieninės stacionariosios sandėliavimo sistemos. Sandėliavimo įrangos naudojimas ir techninė priežiūra; LST EN 15620:2009 Plieninės stacionariosios sandėliavimo sistemos. Reguliuojamųjų padėklų stelažai. Leidžiamosios nuokrypos, deformacijos ir laisvatarpiai; LST EN 15629:2009 Plieninės stacionariosios sandėliavimo sistemos. Sandėliavimo įrangos techniniai reikalavimai.
8. Surenkami stelažai turi būti Tiekėjo transportu ir lėšomis pristatomi ir sumontuoti Pirkėjo nurodytose patalpose, adresu: Vytauto pr. 49, Kaunas.
9. Tiekėjas kartu su pasiūlymu turi pateikti atitikties sertifikatą, kad gamintojas atitinka reikalavimus aplinkos apsaugos vadybos srityje (LST EN ISO 14001:2015 arba jam lygiavertį standartą).
10. Tiekėjas gali apžiūrėti patalpas, kuriose numatyta sumontuoti surenkamus stelažus, prieš tai paskambinęs ir susitaręs su Pirkėjo paskirtu asmeniu. (MPPVS viršininkas Donatas Zavackis, tel. +370 69817913).