## Sheet1
DARBŲ KIEKIŲ ŽINIARAŠTIS
Aukštųjų Šančių ąžuolyno pėsčiųjų ir dviračių takų (kadastrinis Nr. 1901_0188_219 ir Nr. 1901_0188_43) Kauno m., supaprastintas statybos projektas
Lauko elektrotechnikos dalis.
Eil. Nr. | Darbų rūšis ir aprašymas (įskaitant medžiagų ir darbų vertę) | Mato vnt. | Kiekis | TS skyrius | Vieneto įkainis, Eur be PVM | Iš viso, Eur be PVM
1 | 2 | 3 | 4 | 5 | 6 | 7
1 | Pamatas plieniniam cinkuotam stulpui 8 m | vnt. | 3 | 2.1
2 | Plieninis cinkuotas stulpas 8 m | vnt. | 3 | 3.1
3 | Užmaunama gembė H-0,5 m, L-1 m | vnt. | 3 | 3.3
4 | Atramų numeracijai skirti dažai | vnt. | 3 | 3.2
5 | Gatvės šviestuvas 50 W | vnt. | 3 | 4.3
6 | Parkinis šviestuvas 1 m, 10 W, komplekte su pamatu ir tvirtinimo elementais, bei gnybtynu ir C6A automatiniu jungikliu | vnt. | 137 | 4.2
7 | Parkinis šviestuvas 4 m, 20 W, komplekte su pamatu ir tvirtinimo elementais, bei gnybtynu ir C6A automatiniu jungikliu | vnt. | 68 | 4.1
8 | Iki 1 kV aliuminiai kabeliai Al 5x25 mm² | m | 6950 | 6.1
9 | Iki 1 kV aliuminiai kabeliai Al 5x35 mm² | m | 40 | 6.1
10 | Iki 1 kV variniai kabeliai Cu 3x1,5 mm² | m | 30 | 6.2
11 | Gnybtynas | kompl. | 3 | 5.1
12 | Automatinis jungiklis 1F C6A | kompl. | 3 | 5.2
13 | Mova iki 1kV Al 5x25 | vnt. | 416 | 6.3
14 | Mova iki 1kV Al 5x35 | vnt. | 4 | 6.3
15 | Elektros įrenginių žymenys | vnt. | 418 | 6.4
16 | Atviru būdu žemėje klojamas apsaugos vamzdis d 75 mm | m | 6685 | 6.5
17 | Uždarų būdu žemėje klojamas apsaugos vamzdis d 110 mm | m | 30 | 6.6
18 | Signalinė juosta 100 mm | m | 6685 | 6.7
19 | Maitinimo punktas (apšvietimo valdymo spinta) | kompl. | 2 | 7.1
20 | Įžeminimo komplektas R≤30 Ω: - įžeminimo elektrodas (d - 14,2 mm, L – 1,5 m) – 10 vnt; - jungiamoji mova – 9 vnt; - jungtis strypas-elektrodas -1 vnt; - įkalimo galvutė – 1 vnt; - plieninė cinkuota viela ≥ 8mm – 1m | kompl. | 189 | 8.1
21 | Įžeminimo komplektas R≤10 Ω: - įžeminimo elektrodas (d - 14,2 mm, L – 1,5 m) – 12 vnt; - jungiamoji mova – 11 vnt; - jungtis strypas-elektrodas -1 vnt; - įkalimo galvutė – 1 vnt; - Plieninė cinkuota viela ≥ 8mm – 1m | kompl. | 21 | 8.1
Iš viso, Eur be PVM
PVM, %
Iš viso, Eur su PVM
PASTABOS
1. Prašome užpildytą darbų kiekių žiniaraštį pateikti excel formatu, nekeičiant nurodytų darbų apibūdinimų (techninių specifikacijų), mato vienetų ir kiekių. Rekomenduojama įkainius ir kainas įrašyti apvalinant dviem skaitmenimis po kablelio, nekeičiant įkainių ir kainos stulpeliuose įvestų apvalinimo nustatymų, o žiniaraštį užpildžius – pasitikrinti ar nėra padarytų aritmetinių klaidų.
2. Visų medžiagų sąnaudos turi būti vertinamos su pilnų darbų / įgyvendinimo / atlikimo įkainiu. Atskiras darbų kiekių žiniaraštis nebus pateikiamas.