## Sheet1
DARBŲ KIEKIŲ ŽINIARAŠTIS
Aukštųjų Šančių ąžuolyno pėsčiųjų ir dviračių takų (kadastrinis Nr. 1901_0188_219 ir Nr. 1901_0188_43) Kauno m., supaprastintas statybos projektas
Konstrukcijų dalis.
Eil. Nr. | Darbų rūšis ir aprašymas (įskaitant medžiagų ir darbų vertę) | Mato vnt. | Kiekis | TS skyrius | Vieneto įkainis, Eur be PVM | Iš viso, Eur be PVM
1 | 2 | 3 | 4 | 5 | 6 | 7
1 | Gręžtiniai pamatai. Betonas C30/37, XF1, XF3 armuotas S500 armatūriniais strypais (80kg/m³) | m³ | 0.6 | TS-3, TS-4
2 | Rostverkai. Betonas C30/37, XF1, XF3 armuotas S500 armatūriniais strypais (120kg/m³) | m³ | 0.05 | TS-4
3 | Plieninės sijų atramos SA-1 | kg | 43.51 | TS-5
4 | Pagrindinės sijos, impregnuotas antiseptikais | m³ | 0.07 | TS-6
5 | Klijuota mediena | m³ | 0.51 | TS-6
Iš viso, Eur be PVM
PVM, %
Iš viso, Eur su PVM
PASTABOS
1. Prašome užpildytą darbų kiekių žiniaraštį pateikti excel formatu, nekeičiant nurodytų darbų apibūdinimų (techninių specifikacijų), mato vienetų ir kiekių. Rekomenduojama įkainius ir kainas įrašyti apvalinant dviem skaitmenimis po kablelio, nekeičiant įkainių ir kainos stulpeliuose įvestų apvalinimo nustatymų, o žiniaraštį užpildžius – pasitikrinti ar nėra padarytų aritmetinių klaidų.
2. Visų medžiagų sąnaudos turi būti vertinamos su pilnų darbų / įgyvendinimo / atlikimo įkainiu. Atskiras darbų kiekių žiniaraštis nebus pateikiamas.