## Sheet1
DARBŲ KIEKIŲ ŽINIARAŠTIS
Aukštųjų Šančių ąžuolyno pėsčiųjų ir dviračių takų (kadastrinis Nr. 1901_0188_219 ir Nr. 1901_0188_43) Kauno m., supaprastintas statybos projektas
Sklypo sutvarkymo (sklypo plano) dalis.
Nr. | Darbų rūšis ir aprašymas (įskaitant medžiagų ir darbų vertę) | Mat. vienetas | Kiekis | TS skyrius | Vieneto įkainis, Eur be PVM | Iš viso, Eur be PVM
1 | 2 | 3 | 4 | 5 | 6 | 7
A zona
1. Skaldos takai TA -1 (2 m pločio)
1 | Augalinio grunto nukasimas 30 cm rankiniu būdu, I tipo gruntas | m³ | 50 | TS-2
2 | Augalinio grunto nukasimas 30 cm mechaniniu būdu, I tipo gruntas | m³ | 756 | TS-2
3 | II tipo grunto nukasimas 25 cm rankiniu būdu | m³ | 30 | TS-2
4 | II tipo grunto nukasimas 25 cm mechaniniu būdu | m³ | 642 | TS-2
5 | Planiravimas autogreideriu | m² | 2688 | TS-2
6 | Grunto sutankinimas | m² | 2688 | TS-2
7 | Dangos sluoksnis iš birios skaldelės su organiniu rišikliu 5 cm | m² | 2688 | TS-3
8 | Birių medžiagų pagrindo sluoksnis iš 0/45 frakcijos skaldos 20 cm | m³ | 537.6 | TS-3
9 | AŠAS, pralaidumo vandeniui koef. k ≥ 1×10⁻⁵ m/s (30+25 cm) | m³ | 1478.4 | TS-3
10 | Vejos bortas 1000×200×80 mm ant betono pagrindo | m | 2720 | TS-4.4
11 | Likusio augalinio grunto paskleidimas ir apsėjimas žole | m² | 5376 | TS-5
12 | Plastikiniai gofruoti dvigubos sienelės vamzdžiai PP (400 mm, 4 m) pralaidai be movos | vnt. | 4 | TS-7
13 | Smėlio pagrindas po pralaida | m³ | 2.4 | TS-3
14 | Perteklinio grunto išvežimas | m³ | 390 | TS-2
1.1. Pakeltas takas (apsaugoti šaknis) – 154 m
15 | Sraigtinis polis U 100×1600×3,0 mm | vnt. | 283 | TS-4.6
16 | Medinė lenta (spygliuočių med., 5×20 cm) | m³ | 15.4 | TS-9
17 | Skersinis tašas – ąžuolinis 10×15 | m³ | 2.5 | TS-9
2. Skaldos takas TA-2 (1,5 m pločio)
18 | Augalinio grunto nukasimas 30 cm rankiniu būdu, I tipo gruntas | m³ | 50 | TS-2
19 | Augalinio grunto nukasimas 30 cm mechaniniu būdu, I tipo gruntas | m³ | 750 | TS-2
20 | II tipo grunto nukasimas 23 cm rankiniu būdu | m³ | 44 | TS-2
21 | II tipo grunto nukasimas 23 cm mechaniniu būdu | m³ | 570 | TS-2
22 | Planiravimas autogreideriu | m² | 2669 | TS-2
23 | Grunto sutankinimas | m² | 2669 | TS-2
24 | Dangos sluoksnis iš birios skaldelės su organiniu rišikliu 5 cm | m² | 2668 | TS-3
25 | Birių medžiagų pagrindo sluoksnis iš 0/45 frakcijos skaldos 20 cm | m³ | 533 | TS-3
26 | AŠAS, pralaidumo vandeniui koef. k ≥ 1×10⁻⁵ m/s (30+25 cm) | m³ | 1467 | TS-3
27 | Vejos bortas 1000×200×80 mm ant betono pagrindo | m | 3558 | TS-4.4
28 | Likusio augalinio grunto paskleidimas ir apsėjimas žole | m² | 3000 | TS-5
29 | Griovio formavimas šalia tako h = 30 cm | m³ | 7.5 | TS-2
30 | Plastikiniai gofruoti dvigubos sienelės vamzdžiai PP (Ø400 mm, 4 m), pralaidai be movos | vnt. | 3 | TS-7
31 | Smėlio pagrindas po pralaida | m³ | 1.8 | TS-3
32 | Perteklinio grunto išvežimas | m³ | 614 | TS-2
2.1. Pakeltas takas (apsaugoti šaknis) – 192 m
33 | Sraigtinis polis U 100×1600×3,0 mm | vnt. | 338 | TS-4.6
34 | Medinė lenta (spygliuočių mediena, 5×20 cm) | m³ | 14.4 | TS-9
35 | Skersinis tašas – ąžuolinis 10×15, L = 1,5 m | m³ | 4.05 | TS-9
3. Skaldos takas su pakopom – 191 m
36 | Augalinio grunto nukasimas 20 cm rankiniu būdu, I tipo gruntas | m³ | 7.3 | TS-2
37 | Augalinio grunto nukasimas 20 cm mechaniniu būdu, I tipo gruntas | m³ | 50 | TS-2
38 | Dvipusio pjovimo rąstai (impregnuoti panardinimo technologija) (14×20 cm, L=150 cm, 205 vnt) | m³ | 8.61 | TS-9
39 | Dolomitinės skaldos mišinys 0/11–22, h = 17 cm | m³ | 48.7
40 | Metalinis kampuotis (50×50×3 mm, L = 1500 mm) | vnt | 820 | TS-8
41 | Medvaržčiai (D = 10 mm, L = 15 cm) | vnt | 1620 | TS-8
42 | Bendras antiseptinamas paviršius | m² | 62 | TS-9
43 | Likusio augalinio grunto paskleidimas ir apsėjimas žole rankiniu būdu | m² | 286.5 | TS-5
44 | Griovio formavimas šalia tako h = 30 cm | m³ | 12 | TS-2
45 | Turėklo statramstis 80×80×900 mm (546 vnt.) | m³ | 3.14 | TS-9
46 | Turėklo porankis 80×60 mm, L = 382 m | m³ | 1.8 | TS-9
47 | Griovio formavimas sutankinant | m² | 95 | TS-2
4. Mediniai laiptai TA-10 (111 / 166,5)
48 | Medinis tašas (porankis, 8×10 cm) | m³ | 1.78 | TS-9
49 | Medinis tašas (turėklo ilginis, 6×10 cm) | m³ | 1.33 | TS-9
50 | Medinis tašas (turėklo statramstis, 14×14 cm, L = 147 cm, 148 vnt.) | m³ | 4.26 | TS-9
51 | Medinis tašas (laiptasija, 10×20 cm), 220 m | m³ | 4.4 | TS-9
52 | Medinis tašas (laipto pakopai, L = 150 cm, 550 vnt.) | m³ | 11 | TS-9
53 | Metalinis kampuotis (5×5 cm) | kg | 517 | TS-8
54 | Sraigtinis polis U 100×1600×3,0 mm | vnt. | 188 | TS-4.6
55 | Metalinė smeigė su poveržlėm (Ø = 10 mm, L = 144 cm) | vnt. | 74 | TS-8
Medžiagų kiekiai estakados
56 | Mediniai turėklai 10×16 cm, L = 435 cm, 2 vnt. | m³ | 0.14 | TS-9
57 | Turėklo statinis 14×14 cm, L = 75 cm, 8 vnt. | m³ | 0.12 | TS-9
58 | Turėklo skersinis 5×10 cm, L = 435 cm, 2 vnt. | m³ | 0.04 | TS-9
59 | Medinės lentos 5×15 cm, L = 178 cm, 30 vnt. | m³ | 0.4 | TS-9
60 | Impregnuotas ąžuolinis tašas | m³ | 0.44 | TS-9
61 | Dvipusio pjovimo rąstas 14×20 cm, L = 14 cm, 8 vnt. | m³ | 0.03 | TS-9
62 | Klijuota mediena | m³ | 0.25 | TS-9
63 | Smeigė Ø = 1 cm, L = 42 cm | vnt. | 16 | TS-8
64 | Ankeris Ø = 1 cm, L = 70 cm, 4 vnt. | kg | 1.73 | TS-8
65 | Ruberoidas | m² | 0.75 | TS-10
66 | Gręžtiniai pamatai CFA būdu, betonas C30/37 XF1, XF3, armuotas S500 (60 kg/m³) | m³ | 0.6 | TS-10-11
67 | Rostverkai, betonas C30/37 XF4, XF3, armuotas S500 (120 kg/m³) | m³ | 0.4 | TS-10-11
68 | Smėlis h = 20 cm, 35×178 cm, 2 vnt. | m³ | 0.25 | TS-3
69 | Impregnavimas antiseptiku ir dažymas | m² | 40 | TS-9
5. Automobilių stovėjimo aikštelė – 1330 m²
70 | Betoninis gatvės bortas 1000×300×150 mm | m | 227 | TS-4.4
71 | Lenktas gatvės bortas R-3 780×300×150 mm | vnt | 24 | TS-4.4
72 | Lenktas gatvės bortas R-8 780×300×150 mm | vnt | 36 | TS-4.4
73 | Nužemintas gatvės bortas 1000×220×150 mm | m | 23 | TS-4.4
74 | Betoninis pagrindas C12/15, h = 100 mm | m | 282 | TS-10
75 | Skaldos pagrindas h = 100 mm | m | 282 | TS-3
76 | II tipo grunto nukasimas 80 cm rankiniu būdu | m³ | 64 | TS-2
77 | II tipo grunto nukasimas 80 cm mechanizuotu būdu | m3 | 1000 | TS-3
78 | Augalinio grunto nukasimas 20 cm rankiniu būdu, I tipo gruntas | m³ | 10 | TS-2
79 | Augalinio grunto nukasimas 20 cm mechaniniu būdu, I tipo gruntas | m³ | 110 | TS-2
80 | Išlyginamasis sluoksnis iš 0/5 frakcijos skaldos atsijų 3 cm | m² | 1330 | TS-2
81 | Birių medžiagų pagrindo sluoksnis iš 0/45 frakcijos skaldos 15 cm | m² | 1330 | TS-2
82 | AŠAS, pralaidumo vandeniui koef. k ≥ 1×10⁻⁵ m/s (39+25 cm) | m³ | 851 | TS-2
83 | Esamo grunto sutankinimas, Ev2 ≥ 45 MPa | m² | 1330 | TS-2
84 | PVC rifliuotas drenažo vamzdis su kokoso plaušo filtru, d = 113/126 mm | m | 95 | TS-4.8
85 | Skaldelė 4/11 | m³ | 5 | TS-3
86 | Granito ar žvyro skaldelė 11/22 | m³ | 13 | TS-3
87 | Filtruojanti geosintetinė medžiaga | m² | 66
88 | Gelžbetoninis d 1,5 m skersmens šulinys h = 1 m | vnt. | 2 | TS-10
89 | Gelžbetoninis d 1,5 m skersmens dangtis h = 0,1 m | vnt. | 1 | TS-10
90 | Gelžbetoninis d 0,7 m skersmens šulinys h = 1 m | vnt. | 1 | TS-10
91 | Šulinio dangtis DN700 | vnt. | 1 | TS-8.5
92 | Ažūrinės betono trinkelės 200×100×80 mm | m² | 1230 | TS-4.5
93 | Ažūrinių betono trinkelių užpildas fr. 16/22 granito skalda | m³ | 29 | TS-3
94 | Betono trinkelės 200×100×80 mm | m² | 100 | TS-4.5
95 | Likusio augalinio grunto paskleidimas ir apsėjimas žole | m² | 640 | TS-5
96 | Stovėjimo vietų nužymėjimas (tarp jų 3 vnt. ŽN) | m² | 45 | TS-6
97 | Vertikaliaus ŽN automobilių stovėjimo ženklo įrengimas | vnt. | 1 | TS-6
98 | Vertikalus automobilių stovėjimo ženklas 528 įrengimas | vnt. | 2 | TS-6
99 | Vertikalus kelio ženklas „Elektromobilių įkrovimo vieta 735“ įrengimas | vnt. | 1 | TS-8
100 | Perteklinio grunto išvežimas | m³ | 1665 | TS-2
6. Biotualetų apdailinės sienos (2 vnt.)
101 | Mediniai statramščiai (dažyti) 0,1×0,1 m, h = 2,4 m, 16 vnt. | m³ | 0.38 | TS-9
102 | Medinės dailylentės 2 cm (impregnuotos, dažytos), 42 m² | m³ | 0.84 | TS-9
103 | WC užrašas su ŽN ženklu 1×0,1 m | vnt. | 4 | TS-9
104 | Lankstai | vnt. | 6 | TS-9
105 | Fiksatorius | vnt. | 2 | TS-8
106 | Betoninis vejos bortas 1000×250×80 mm | m | 20 | TS-4.4
107 | Augalinio grunto nukasimas h = 40 cm, I tipo gruntas | m² | 11 | TS-2
108 | Grunto sutankinimas | m² | 11 | TS-2
109 | Betono trinkelės 200×100×60 mm | m² | 11 | TS-4.5
110 | Išlyginamasis sluoksnis (skaldos atsijos) 20 mm | m² | 11 | TS-3
111 | Skalda 0/45 sluoksnis h = 15 cm, Ev2 ≥ 120 MPa | m² | 11 | TS-3
112 | Apsauginis šalčiui atsparus sluoksnis h = 25 cm | m² | 11 | TS-3
113 | Likusio augalinio grunto paskleidimas ir apsėjimas žole | m² | 44 | TS-5
7. Suoliukas
114 | Suoliukas | vnt | 16 | TS-6
115 | Suoliukas (gultas) | vnt | 2 | TS-6
8. Informacinis stendas mažas
116 | Informacinis stendas mažas | vnt | 5 | TS-6
9. Informacinis stendas
117 | Informacinis stendas | vnt | 1 | TS-6
10. Vaikų žaidimo aikštelė
118 | Segmentinė tvora su varteliais (2 vnt.), h = 1,2 m | m | 69 | TS-6
119 | Informacinė lentelė | vnt. | 1 | TS-6
120 | Wave laipiojimo įrenginys 4,55×19,67 m, h = 2,8 m | vnt. | 1 | TS-6
121 | Augalinio grunto nukasimas h = 30 cm, I tipo gruntas rankiniu būdu | m³ | 4 | TS-2
122 | Augalinio grunto nukasimas h = 30 cm, I tipo gruntas mechanizuotu būdu | m³ | 68 | TS-2
123 | II gr. grunto nukasimas iki projektinės altitudės, h = 40 cm rankiniu būdu | m³ | 5 | TS-2
124 | II gr. grunto nukasimas iki projektinės altitudės, h = 40 cm mechanizuotu būdu | m³ | 90 | TS-2
125 | Trijų kalvelių įrengimas h = 1,2 / 1 / 0,6 m | m² | 20 | TS-4.8
126 | Grunto sutankinimas | m² | 239 | TS-3
127 | Betoninis vejos borto įrengimas ant betono pagrindo 1000×250×80 mm | m | 70 | TS-4.4
128 | Asfalto pagrindo-dangos sluoksnis AC 16 PD mišinio, 8 cm | m² | 239 | TS-4
129 | Birių medžiagų pagrindo sluoksnis iš 0/45 frakcijos skaldos 20 cm | m² | 239 | TS-3
130 | Apsauginis šalčiui atsparus sluoksnis h = 30 cm | m² | 239 | TS-3
131 | Dvisluoksnės guminės liejamos dangos įrengimas (3 spalvų), h = 14 cm | m² | 239 | TS-4.10
132 | Likusio augalinio grunto paskleidimas ir apsėjimas žole | m² | 478 | TS-5
133 | Perteklinio grunto išvežimas | m³ | 94 | TS-2
11. Šiukšliadėžė
134 | Šiukšliadėžė | vnt. | 12 | TS-6
12. Aikštelė šunims vedžioti – 10×20 m
135 | Augalinio grunto nukasimas 35 cm, I tipo gruntas mechanizuotu būdu | m³ | 65 | TS-2
136 | Augalinio grunto nukasimas 35 cm, I tipo gruntas rankiniu būdu | m³ | 5 | TS-2
137 | Poliniai pamatai h = 1,2 m, Ø = 20 cm, C20/25, 26 vnt. | vnt. | 26 | TS-10
138 | Gamtinio smėlio sluoksnis 35 cm | m² | 200 | TS-3.3
139 | Metaliniai tvoros statramščiai (cinkuoti, dažyti), H = 2000 mm, 60×40 mm (su segmentų tvirtinimo elementais) | vnt. | 26 | TS-6
140 | Virinta segmentinė tvora (4 mm viela, dažyta), segmento gabaritai H1530×2500 mm | vnt. | 25 | TS-6
141 | Segmentinės tvoros varteliai su rankena | vnt. | 1 | TS-6
142 | Kabinama dėžė šunų ekskrementams | vnt. | 2 | TS-6
143 | Informacinė lenta (su tekstu, padengta antigrafiti danga) | vnt. | 1 | TS-6
144 | Dresūros įrenginys (gofruotas PE vamzdis Ø600 mm, L = 4 m su apdaila) | vnt. | 1 | TS-6
145 | Dresūros įrenginys (slalomas iš 12 HDPE stulpelių Ø50 mm, žingsnis 60 cm, metalinės dalys) | vnt. | 1 | TS-6
146 | Dresūros įrenginys (kliūtis „^“ formos, HDPE, su antigrafiti danga, elementai padengti guma, metalinės dalys) | vnt. | 1 | TS-6
147 | Dresūros įrenginys (reguliuojamo aukščio ratas) | vnt. | 1 | TS-6
14. Dviračių stovai
148 | Dviračių stovas | vnt. | 4 | TS-6
B zona
1. Skaldos takai TB (1,5 m pločio)
149 | Augalinio grunto nukasimas 55 cm rankiniu būdu, I tipo gruntas | m³ | 47 | TS-2
150 | Augalinio grunto nukasimas 55 cm mechanizuotu būdu, I tipo gruntas | m³ | 1250 | TS-2
151 | II tipo grunto nukasimas 23 cm rankiniu būdu | m³ | 32 | TS-2
152 | II tipo grunto nukasimas 23 cm mechanizuotu būdu | m³ | 510 | TS-2
153 | Planiravimas autogreideriu | m² | 2358 | TS-2
154 | Grunto sutankinimas | m² | 2358 | TS-2
155 | Dangos sluoksnis iš birios skaldelės su organiniu rišikliu 5 cm | m² | 2358 | TS-4.4
156 | Birių medžiagų pagrindo sluoksnis iš 0/45 frakcijos skaldos 20 cm | m³ | 570 | TS-3
157 | AŠAS, pralaidumo vandeniui koef. k ≥ 1×10⁻⁵ m/s (30+25 cm) | m³ | 1297 | TS-3
158 | Vejos bortas 1000×200×80 mm ant betono pagrindo | m | 3190 | TS-4
159 | Likusio augalinio grunto paskleidimas ir apsėjimas žole | m² | 7000 | TS-5
160 | Plastikiniai gofruoti dvigubos sienelės vamzdžiai PP (Ø400 mm, 4 m), pralaida be movos | vnt. | 5 | TS-2
161 | Smėlio pagrindas po pralaida | m³ | 6 | TS-7
162 | Perteklinio grunto išvežimas | m³ | 542 | TS-3
1.1. Pakeltas takas (apsaugoti šaknis) – 310 m
163 | Sraigtinis polis U 100×1600×3,0 mm | vnt. | 1188 | TS-4.6
164 | Medinė lenta (spygliuočių mediena, 5×20 cm) | m³ | 23 | TS-9
165 | Skersinis tašas – ąžuolinis 10×15 cm, L = 1,5 m | m³ | 7.1 | TS-9
2. Skaldos takas su pakopom
166 | Augalinio grunto nukasimas 20 cm rankiniu būdu | m³ | 5 | TS-2
167 | Augalinio grunto nukasimas 20 cm mechanizuotu būdu | m³ | 65 | TS-2
168 | Dvipusio pjovimo rąstai (impregnuoti panardinimo technologija) (14×20 cm, L = 150 cm, 217 vnt.) | m³ | 9.1 | TS-9
169 | Dolomitinės skaldos mišinys 0/45, h = 17 cm | m³ | 60 | TS-3
170 | Metalinis kampuotis (50×50×3 mm, L = 1500 mm) | vnt | 868 | TS-8
171 | Medvaržčiai (D = 10 mm, L = 15 cm) | vnt. | 1740 | TS-8
172 | Bendras antiseptinamas paviršius | m² | 224 | TS-9
173 | Likusio augalinio grunto paskleidimas ir apsėjimas žole | m² | 351 | TS-5
174 | Turėklo statramstis 80×80×900 mm (330 vnt.) | m³ | 1.9 | TS-9
175 | Turėklo porankis 80×60 mm, L = 470 m | m³ | 2.26 | TS-9
176 | Griovio formavimas sutankinant | m² | 117 | TS-3
Suolas
177 | Suolas | vnt. | 3 | TS-6
178 | Suolas (gultas) | vnt. | 2 | TS-6
Infostendas
179 | Infostendas mažas | vnt. | 3 | TS-6
Šiukšliadėžė
180 | Šiukšliadėžė | vnt. | 4 | TS-6
C zona
1. Skaldos takas TC‑1 – 1225 m
181 | Augalinio grunto nukasimas 30 cm, I tipo gruntas rankiniu būdu | m³ | 21 | TS-2
182 | Augalinio grunto nukasimas 30 cm, I tipo gruntas mechanizuotu būdu | m³ | 530 | TS-2
183 | II tipo grunto nukasimas 48 cm rankiniu būdu | m³ | 32 | TS-2
184 | II tipo grunto nukasimas 48 cm mechanizuotu būdu | m³ | 850
185 | Planiravimas autogreideriu | m² | 1837 | TS-2
186 | Grunto sutankinimas | m² | 1837 | TS-2
187 | Dangos sluoksnis iš birios skaldelės su organiniu rišikliu 5 cm | m² | 1837 | TS-3
188 | Birių medžiagų pagrindo sluoksnis iš 0/45 frakcijos skaldos 20 cm | m³ | 367 | TS-3
189 | AŠAS, pralaidumo vandeniui koef. k ≥ 1×10⁻⁵ m/s (30+25 cm) | m³ | 1010 | TS-3
190 | Vejos bortas 1000×200×80 mm ant betono pagrindo | m | 2470 | TS-4
191 | Likusio augalinio grunto paskleidimas ir apsėjimas žole | m² | 3674 | TS-5
192 | Plastikiniai gofruoti dvigubos sienelės vamzdžiai PP (Ø400 mm, 4 m), pralaida be movos | vnt. | 3 | TS-2
193 | Smėlio pagrindas po pralaida | m³ | 3.6 | TS-7
194 | Perteklinio grunto išvežimas | m³ | 882 | TS-3
Pakeltas takas (apsaugoti šaknis) – 292 m
195 | Sraigtinis polis U 100×1600×3,0 mm | vnt. | 1112 | TS-4.6
196 | Medinė lenta (spygliuočių mediena, 5×20 cm) | m³ | 22 | TS-9
197 | Skersinis tašas – ąžuolinis 10×15 cm, L = 1,5 m | m³ | 10 | TS-9
2. Skaldos takas su pakopom TC‑2 – 225 m
198 | Augalinio grunto nukasimas 20 cm, I tipo gruntas rankiniu būdu | m³ | 7.5 | TS-2
199 | Augalinio grunto nukasimas 20 cm, I tipo gruntas mechnizuotu būdu | m³ | 60 | TS-2
200 | Dvipusio pjovimo rąstai (impregnuoti panardinimo technologija) (14×20 cm, L = 150 cm, 308 vnt.) | m³ | 13 | TS-9
201 | Dolomitinės skaldos mišinys 0/45, h = 17 cm | m³ | 57.4 | TS-3.3
202 | Metalinis kampuotis (50×50×3 mm, L = 1500 mm) | vnt. | 868 | TS-8
203 | Medvaržčiai (D = 10 mm, L = 15 cm) | vnt. | 1232 | TS-8
204 | Bendras antiseptinamas paviršius | m² | 314 | TS-9
205 | Likusio augalinio grunto paskleidimas ir apsėjimas žole | m³ | 67.5 | TS-5
206 | Griovio formavimas šalia tako, h = 30 cm | m³ | 90
207 | Turėklo statramstis 80×80×900 mm (330 vnt.) | m³ | 1.9 | TS-9
208 | Turėklo porankis 80×60 mm, L = 450 m | m³ | 2.16 | TS-9
209 | Griovio formavimas sutankinant | m² | 225 | TS-3
3. Lentų takas TC‑3 – 202 m
210 | Medinės lentos (spygliuočių mediena, 5×20 cm, impregnuotos) | m² | 250 | TS-9
211 | Skersinis tašas – ąžuolinis 10×15 cm, L = 100 cm | m³ | 1.5 | TS-9
212 | Skersinis tašas – ąžuolinis 10×15 cm, L = 150 cm | m³ | 0.8 | TS-9
213 | Sraigtinis polis U 100×1600×3,0 mm | vnt. | 338 | TS-4.6
4. Laiptai TC‑4 – 39 m
214 | Medinis tašas (porankis, 8×10 cm) | m³ | 0.64 | TS-9
215 | Medinis tašas (turėklo ilginis, 6×10 cm) | m³ | 0.48 | TS-9
216 | Medinis tašas (turėklo statramstis, 14×14 cm, L = 147 cm, 52 vnt.) | m³ | 1.5 | TS-9
217 | Medinis tašas (laiptasija, 10×20 cm), 78 m | m³ | 1.56 | TS-9
218 | Medinis tašas (laipto pakopa, L = 150 cm, 550 vnt.) | m³ | 3.51 | TS-9
219 | Metalinis kampuotis (5×5 cm) | kg | 186 | TS-8
220 | Sraigtinis polis U 100×1600×2,0 mm | vnt. | 65 | TS-4.6
221 | Metalinė smeigė su poveržlėm (Ø = 10 mm, L = 144 cm) | vnt. | 26 | TS-8
5. Automobilių stovėjimo aikštelė 1 – 200 m²
222 | Betoninis gatvės bortas 1000×300×150 mm | m | 67 | TS-4.4
223 | Betoninis pagrindas C12/15, h = 100 mm | m | 67 | TS-10
224 | Skaldos pagrindas h = 100 mm | m | 67 | TS-3.3
225 | Augalinio grunto nukasimas h = 20 cm, I tipo gruntas rankiniu būdu | m³ | 5 | TS-2
226 | Augalinio grunto nukasimas h = 20 cm, I tipo gruntas mechanizuotu būdu | m³ | 35 | TS-2
227 | II gr. grunto nukasimas iki projektinės altitudės, h = 70 cm rankiniu būdu | m³ | 10 | TS-2
228 | II gr. grunto nukasimas iki projektinės altitudės, h = 70 cm mechanizuotu būdu | m³ | 130 | TS-2
229 | Asfalto pagrindo-dangos sluoksnis iš AC 16 PD mišinio, 8 cm | m² | 200 | TS-4
230 | Birių medžiagų pagrindo sluoksnis iš 0/45 frakcijos skaldos 20 cm | m² | 200 | TS-3.3
231 | AŠAS, pralaidumo vandeniui koef. k ≥ 1×10⁻⁵ m/s (42+25 cm) | m³ | 134 | TS-3.3
232 | Likusio augalinio grunto paskleidimas ir apsėjimas žole | m² | 400 | TS-5
233 | Stovėjimo vietų nužymėjimas (tarp jų ŽN) | m² | 1.5 | TS-8
234 | Vertikalių ŽN automobilių stovėjimo ženklų įrengimas | vnt. | 3 | TS-8
235 | Vertikalus kelio ženklas „Elektromobilių įkrovimo vieta 735“ įrengimas | vnt. | 1 | TS-8
236 | Perteklinio grunto išvežimas | m³ | 96 | TS-2
6. Biotualeto apdailinės sienos
237 | Smėlis sutankintas h = 20 cm (4 m²) | m³ | 0.8 | TS-3.3
238 | Sutankintas gruntas h = 25 cm (4 m²) | m³ | 1 | TS-3.3
239 | Mediniai statramščiai (dažyti) 0,1×0,1 m, h = 2,4 m (8 vnt.) | m³ | 0.19 | TS-9
240 | Medinės dailylentės 2 cm (impregnuotos, dažytos), 21 m² | m³ | 0.42 | TS-9
241 | WC užrašas su ŽN ženklu 1×0,1 m | vnt. | 2 | TS-9
242 | Lankstai | vnt. | 3 | TS-8
243 | Fiksatorius | vnt. | 1 | TS-8
244 | Betoninis vejos bortas 1000×250×80 mm | m | 10 | TS-4.4
245 | Augalinio grunto nukasimas h = 40 cm, I tipo gruntas | m² | 5.5 | TS-2
246 | Grunto sutankinimas | m² | 5.5 | TS-2
247 | Betono trinkelės 200×100×60 mm | m² | 5.5 | TS-4.5
248 | Išlyginamasis sluoksnis (skaldos atsijos) 20 mm | m² | 5.5 | TS-3.3
249 | Skaldos 0/45 sluoksnis h = 15 cm (Ev2 ≥ 120 MPa) | m² | 5.5 | TS-3.3
250 | Apsauginis šalčiui atsparus sluoksnis h = 25 cm | m² | 5.5 | TS-3.3
251 | Likusio augalinio grunto paskleidimas ir apsėjimas žole | m² | 22 | TS-5
7. Suolas
252 | Suoliukas | vnt. | 7 | TS-6
253 | Suoliukas (gultas) | vnt. | 4 | TS-6
8. Infostendas
254 | Informacinis stendas | vnt. | 1 | TS-6
255 | Informacinis stendas mažas | vnt. | 4 | TS-6
9. Aikštelė – 1 (krepšinio), 15×28 m
256 | Esamos dangos nuvalymas | m² | 420 | TS-2
257 | Pagrindo išlyginimas | m² | 420 | TS-2
258 | SRB gumos granulių apatinio sluoksnio klojimas | m² | 420 | TS-4.7
259 | SRB gumos granulių viršutinis sluoksnis (raudonos spalvos) | m² | 420 | TS-4.7
260 | Teritorijos atstatymas po statybos darbų | m² | 420 | TS-2
261 | Krepšinio stovas (metalinis) su vandeniui atsparios faneros lenta ir metaliniu tinklu | vnt. | 2 | komercinis
262 | Poliniai pamatai h = 2 m, Ø = 30 cm, C20/25 (2 vnt. su armatūra ir įdėtinėm detalėm) | m³ | 0.28 | TS-10
Aikštelė – 2 (tinklinio), 9×18 m
263 | Asfalto dangos frezavimas iki skaldos posluoksnio | m² | 162 | TS-2
264 | Skaldos posluoksnio nukasimas iki projektinio lygio | m² | 162 | TS-2
265 | Smėlio dangos įrengimas h = 35 cm | m² | 162 | TS-3.3
266 | Poliniai pamatai h = 1,5 m, Ø = 30 cm, C20/25 (2 vnt. su armatūra ir tvirtinimo elementais) | m³ | 0.21 | TS-10
267 | Tinklinio stovų komplektas su tinklu | vnt. | 1
268 | Statybinių atliekų išvežimas | m³ | 56.7 | TS-2
269 | Betoninis vejos bortas 1000×250×80 mm | m | 54 | TS-4.4
10. Aikštelė šunims vedžioti – 10×20 m (C zona)
270 | Augalinio grunto nukasimas 35 cm, I tipo gruntas rankiniu būdu | m³ | 5 | TS-2
271 | Augalinio grunto nukasimas 35 cm, I tipo gruntas mechanizuotu būdu | m³ | 65 | TS-2
272 | Poliniai pamatai h = 1,2 m, Ø = 20 cm, C20/25 (26 vnt.) | m³ | 0.96 | TS-6
273 | Gamtinio smėlio sluoksnis 35 cm | m² | 200 | TS-3
274 | Metaliniai tvoros statramščiai cinkuoti dažyti H2000, 60×40 mm | vnt. | 26 | TS-6
275 | Virinta segmentinė tvora (4 mm viela, dažyta), segmentas H1530×2500 mm | vnt. | 25 | TS-6
276 | Segmentinės tvoros varteliai su rankena | vnt. | 1 | TS-6
277 | Kabinama dėžė šunų ekskrementams | vnt. | 2 | TS-6
278 | Informacinė lenta (su tekstu, padengta antigrafiti danga) | vnt. | 1 | TS-6
279 | Dresūros įrenginys (gofruotas PE vamzdis Ø600 mm, L = 4 m su apdaila) | vnt. | 1 | TS-6
280 | Dresūros įrenginys (slalomas iš 12 HDPE stulpelių Ø50 mm, žingsnis 60 cm. Metalinės dalys gaminamos iš karštai cinkuoto plieno) | vnt. | 1 | TS-6
281 | Dresūros įrenginys („^“ formos kliūtis, pagaminta iš didelio tankio polietileno, padangta antigrafiti danga. Elementai padengti guma. Metalinės dalys gaminamos iš karštai cinkuoto plieno) | vnt. | 1 | TS-6
282 | Dresūros įrenginys (reguliuojamo aukščio ratas) | vnt. | 1 | TS-6
11. Vaikų žaidimo įrenginiai – 4 vnt.
283 | Vaikų žaidimo įrenginiai „Slalom“, „tadstool slalom“ | vnt. | 1 | TS-6
284 | Vaikų žaidimo įrenginys supynės (paukščių lizdas) | vnt. | 1 | TS-6
285 | Vaikų žaidimo įrenginys (Rope gliders 25) | vnt. | 1 | TS-6
286 | Vaikų žaidimo įrenginys (Pyramid PIR4) | vnt. | 1 | TS-6
287 | Smėlio pagrindas | m³ | 74.4 | TS-3.3
288 | Grunto nukasimas iki projektinės altitudės, h = 30 cm rankiniu būdu | m³ | 7.4 | TS-2
289 | Grunto nukasimas iki projektinės altitudės, h = 30 cm mechnizuotu būdu | m³ | 67 | TS-2
290 | Segmentinė tvora su varteliais (2 vnt.), h = 1,2 m | m | 69 | TS-6
291 | Informacinė lentelė | vnt. | 1 | TS-6
292 | Perteklinio grunto išvežimas | m³ | 74.4 | TS-2
12. Sporto įrenginiai – 6 vnt.
293 | Kojų treniruoklis su pamatais | vnt. | 1 | TS-6
294 | Rankų treniruoklis | vnt. | 1 | TS-6
295 | Irklavimo treniruoklis traukiant į save | vnt. | 1 | TS-6
296 | Nugaros raumenų treniruoklis | vnt. | 1 | TS-6
297 | Lygiagretės ir skersiniai | vnt. | 1 | TS-6
298 | Nugaros masažas | vnt. | 1 | TS-6
299 | Smėlio pagrindas | m³ | 7.2 | TS-3.3
300 | Grunto nukasimas iki projektinės altitudės, h = 30 cm rankiniu būdu | m³ | 1.2 | TS-2
301 | Grunto nukasimas iki projektinės altitudės, h = 30 cm mechanizuotu būdu | m³ | 6 | TS-2
302 | Plastikinis аžūrinis vejos korys | m² | 24 | TS-4.11
Drenažo statybos darbai
303 | Konstrukcinio drenažo pasijungimo į Verkių g. statybos darbai; sugadintų AŠAS, skaldos ir asfalto dangų atstatymo darbai ir kiti statybos darbai būtini šiems darbams įgyvendinti | kompl. | 1
Iš viso, Eur be PVM
PVM, %
Iš viso, Eur su PVM
PASTABOS
1. Prašome užpildytą darbų kiekių žiniaraštį pateikti excel formatu, nekeičiant nurodytų darbų apibūdinimų (techninių specifikacijų), mato vienetų ir kiekių. Rekomenduojama įkainius ir kainas įrašyti apvalinant dviem skaitmenimis po kablelio, nekeičiant įkainių ir kainos stulpeliuose įvestų apvalinimo nustatymų, o žiniaraštį užpildžius – pasitikrinti ar nėra padarytų aritmetinių klaidų.
2. Visų medžiagų sąnaudos turi būti vertinamos su pilnų darbų / įgyvendinimo / atlikimo įkainiu. Atskiras darbų kiekių žiniaraštis nebus pateikiamas.