## Lapas1
Preliminarus darbų kiekių žiniaraštis
Objektas | Mokyklos g. 1, Norgeliškių k., paprastojo remonto darbai (tualeto įrengimas bendruomenės patalpose)
Žiniaraštis | Statinio architektūra
Eil. Nr. | Darbų ir išlaidų aprašymai | Mato vienetas | Kiekis
ELEKTROS INSTALIACIJOS KEITIMAS
1 | Dviejų-trijų gyslų laidų tiesimas sienose ir paruoštose vagose (po tinku) | m | 45
2 | Apšvietimo instaliacijos prietaisų keitimas, kai instaliacija paslėptoji (jungikliai) | vnt. | 1
3 | Apšvietimo instaliacijos prietaisų keitimas, kai instaliacija paslėptoji (kištukiniai lizdai) | vnt. | 2
4 | Sieninės paskirstymo dėžutės montavimas | vnt. | 1
5 | Saugiklių montavimas | vnt. | 4
SIENŲ APDAILA
1 | Sienų tinko pertrynimas, nuvalant dažus arba tapetus, kai pertrynimo vietos plotas daugiau kaip 5 m2 | m2 | 33.6
2 | Pertvaros gyv.pastat.,tvirtinant gipsokartono lakštus plien.vienaeil.karkase iš abiejų pusių dviem sl., izoliuojant | m2 | 5.7
3 | Mūrinių ir betoninių sienų aptaisymas lygiomis glazūruotomis plytelėmis | m2 | 45
4 | Anksčiau dažytų palangių geras aliejinis dažymas, nuvalant 75% senų dažų | m2 | 1.56
5 | Sienų aptaisymas raštuotomis glazūruotomis plytelėmis ant "Atlas" klijų | m2 | 45
6 | Sienų atskirų vietų iki 1 m2 ploto tinko remontas kalkių skiediniu k8=1.15 | m2 | 1
7 | Sienų tinko pertrynimas, nuvalant dažus arba tapetus, kai pertrynimo vietos plotas iki 5 m2 | m2 | 10.5
8 | Anksčiau dažytų sienų labai geras dažymas emulsiniais dažais, nuvalant senus dažus ir glaistant | m2 | 10.5
LUBŲ APDAILA
1 | Lubų tinko pertrynimas, nuvalant dažus arba tapetus, kai pertrynimo vietos plotas daugiau kaip 5 m2 | m2 | 10.92
2 | Anksčiau dažytų lubų labai geras dažymas emulsiniais dažais, nuvalant senus dažus ir glaistant | m2 | 10.92
GRINDŲ ĮRENGIMAS
1 | Betoninių grindų išardymas k8=1.13 | m3 | 2.18
2 | Ūkinių šiukšlių valymas iš patalpų | t | 5.46
3 | Statybinių šiukšlių išvežimas 10 km atstumu automobiliais-savivarčiais, pakraunant rankiniu būdu | t | 5.46
4 | Pagrindų posluoksnių po pamatais įrengimas iš žvyro mažų apimčių k8=1.03,k9=1.15 | m3 | 0.6
5 | Grindų šiltinamųjų (garso) izoliacijų įrengimas, naudojant izoliacines plokštes , kai putų polistireno plokštės storis 100 mm | m2 | 10.92
6 | Grindų ritininių hidroizoliacijų įrengimas , klojant plėvelę, neklijuojant siūlių k8=1.14 | m2 | 10.92
7 | Grindų cementinių išlyginamųjų sluoksnių armavimas tinklais k8=1.12 | t | 0.041
8 | Cementinio skiedinio grindų išlyginamųjų sluoksnių įrengimas rankiniu būdu, kai sluoksnio storis 60 mm | m2 | 10.92
9 | Keraminių plytelių grindų dangos įrengimas, naudojant cheminiams veiksniams atsparius (epoksodinius) klijus , kai plytelės plotas iki 0,05m2 | m2 | 10.92
DURŲ ĮRENGIMAS
1 | Langų ir durų staktų išėmimas nuo angokraščių, nudaužiant tinką | vnt. | 1
2 | Angų Praplatinimas plytų konstrukcijose k8=1.17 | m3 | 0.16
3 | Medinių durų blokų montavimas medinėse sienose, kai staktos tradicinės (vidinių durų blokų plotas daugiau 2 m2 iki 3 m2) | m2 | 4.2
VĖDINIMO SISTEMA
1 | Horizontalių 160 mm skersmens skylių gręžimas deimantiniais grąžtais pastatų išorinėse sienose ( skylės gylis 350.00 mm) | vnt. | 1
2 | Kanalinių ašinių mini ventiliatorių montavimas pastatų išorinėse sienose su išorė ir vidaus grotelėm | vnt. | 1
TUALETAS SU RANKTŪRIAIS, PRAUSTUVAS
1 | Praustuvų arba kriauklių nuėmimas | vnt. | 1
2 | Tūrinių šildytuvų montavimas , kai šildytuvo talpa iki 50 l | vnt. | 1
3 | Plastikinio trapo, kurio skersmuo 50mm, montavimas | kompl. | 1
4 | Praustuvo su atrama "koja" montavimas, tvirtinant prie sienos ir grindų, kai kanalizacija plastikinių vamzdžių | kompl. | 1
5 | Klozeto su pakeltu bakeliu montavimas,gręžiant grindyse skyles | kompl. | 1
6 | Įvairių rūšių ir tipų vandens maišytuvų montavimas | vnt. | 1
7 | Chromuotų rankšluosčių džiovintuvų montavimas ant keramik.plytelėm aptaisytų sienų | vnt. | 1
8 | Ranktūrių neįgaliesiems montavimas, kai varžtų skaičius 2 vnt | vnt. | 2
9 | Automatinia alsuokliai, kurių D iki 50mm, visiškai paruoštų, montavimas k8=1.05 | vnt. | 1
10 | Pastatų vidaus plastikinio slėginio vamzdyno D15-32 mm tiesimas, tvirtinant prie sienos | m | 15
11 | Plast.kanalizac.vamzdžių, kurių D 50-100mm, tiesimas | m | 7
12 | Movinių ventilių, čiaupų, vožtuvų, kurių D iki 50mm, prijung. | vnt. | 5
KANALIZACIJA, SUMONTUOTAS NUOTEKŲ REZERVUARAS
1 | Angų pramušimas betoninėse konstrukcijose k8=1.17 | m3 | 0.25
2 | II grupės grunto kasimas rankiniu būdu nesutvirtintose tranšėjose , kai kasimo gylis daugiau 1,0 m iki 2,0 m k9=1.15 | m3 | 8
3 | Grunto kasimas 0,25m3 kaušo talpos ekskavatoriumi, suverčiant gruntą į sankasą , kai gruntas II grupės k9=1.15 | m3 | 7
4 | Grunto transportavimas 6t autosavivarčiais 1km atstumu, pakraunant 0,25m3 kaušo talpos ekskavatoriumi , kai gruntas II grupės | m3 | 10.4
5 | Mechanizuotas tranšėjų ir duobių užpylimas gruntu k9=1.15 | m3 | 6
7 | Tranšėjų ir duobių užpylimas rankiniu būdu k9=1.15 | m3 | 0.3
8 | Sijotas smėlis | m3 | 6
9 | 110 mm skersmens plastmasinių įmovinių vamzdžių montavimas, kai 100 m vamzdyne -17 sandūrų k9=1.15 | m | 14
10 | Horizontalaus nuotekų rezervaras 3 m3, montavimas | vnt. | 1
KITI ELEMENTAI
1 | Šviestuvai | vnt. | 2