## Sheet1
TECHNINĖ SPECIFIKACIJA
Specialieji reikalavimai:
1)Tiekėjas turi pateikti dokumentus, įrodančius siūlomų prekių atitikimą kokybės ir techniniams reikalavimams, nurodytiems pirkimo dokumentų techninėje specifikacijoje: tiekėjas turi pateikti gamintojo parengtus katalogus ir siūlomų prekių techninių charakteristikų aprašymus (jei gamintojo kataloge neišsamiai atsispindi siūlomos prekės atitikimas techninės specifikacijos reikalavimams) (pdf formatu). Prekių katalogai ir aprašymai gali būti pateikiami anglų kalba. Jei atitinkami dokumentai yra išduoti kita, nei reikalaujama, kalba (lietuvių ar anglų), kartu turi būti pateiktas vertimas į lietuvių kalbą. Šiuose dokumentuose tiekėjas turi grafiškai nurodyti (t. y. pastebimai pažymėti – spalvotai markiruoti, ir/ar nurodyti rodyklėmis, ir/ar pabraukti) konkrečias teikiamų dokumentų vietas, kur aprašomos reikalaujamų techninių charakteristikų reikšmės. Taip pat tiekėjas turi pateikti nuorodas į gamintojo interneto tinklalapį (jei toks yra), kuriame perkančiosios organizacijos vertintojai galėtų patikrinti teikiamų duomenų autentiškumą (nuorodos turi būti parašytos pateikiamuose kataloguose ar aprašymuose). Kiti gamintojo dokumentai, nenurodyti šiame punkte, nebus laikomi pakankama ir patikima informacija vertinimui atlikti. Aplinkosauginiai kriterijai Prekėms nustatomi vadovaujantis Aplinkos apsaugos kriterijų taikymo, vykdant žaliuosius pirkimus, tvarkos aprašo, patvirtinto 2011 m. birželio 28 d. įsakymu D1-508 „Dėl Aplinkos apsaugos kriterijų taikymo, vykdant žaliuosius pirkimus, tvarkos aprašo patvirtinimo“ (toliau – Tvarkos aprašas) 4.1. papunkčiu. Mediena ir jos produktai: ne mažiau kaip 80 proc. statiniuose naudojamos medienos, medienos medžiagų ir gaminių turi būti iš miškų, sertifikuotų naudojant FSC ar PEFC miškų sertifikavimo sistemas arba lygiavertes sertifikavimo sistemas; plokštėse, kuriose yra formaldehido rišamųjų medžiagų, formaldehido emisija į atmosferą E1 klasės plokštėms turi būti ne didesnė kaip 0,124 mg/m3 oro pagal bandymo metodą LST EN 13986 „Medienos skydai, naudojami statybinėms konstrukcijoms. Charakteristikos, atitikties įvertinimas ir ženklinimas“ (arba lygiavertį standartą) arba formaldehido koncentracija turi būti ne didesnė kaip 0,1 ppm pagal bandymo metodą LST EN 717-1 „Medienos skydai. Formaldehido išsiskyrimo nustatymas. 1 dalis. Formaldehido išsiskyrimo nustatymas kameros metodu“ (arba lygiavertį standartą). *Atitiktį reikalavimams įrodantys dokumentai nurodyti Tvarkos aprašo III skyriuje.
2) Prekių pristatymo terminas -5 d.d.
3) Prekių pritatymo vieta: Santariškių g-vė 2; 4; 14; 7, Žalgirio g-vė 117- Vilnius; Vytauto g-vė 2-Druskininkai;
4)Prašome įsivertinti pristatymo kaštus, prekės perkamos ir nedideliais kiekiais
Garantija - netaikoma
1 pirkimo dalis. Įvairios statybinės medžiagos
Eil. Nr. | Prekės pavadinimas | Reikalaujamos techninės charakteristikos | Siūlomos techninės charakteristikos | Internetinė nuoroda (jei yra), gamintojas, prekės kodas | Kiekis Preliminarus | Mato vnt. | Mato vnt. įkainis be PVM, Eur | PVM tarifas, % | Suma be PVM, Eur
1 | Fanera | Beržinė, dengta fenolio plėvele, paviršius L/R, 12 x 1250 x 2500 mm ± 0,5%. |  |  | 10 | Vnt. | 0 | 21 | 0
2 |  | Beržinė, dengta fenolio plėvele, paviršius L/L, ,15 x 1250 x 2500 mm ± 0,5%. |  |  | 10 | Vnt. | 0 | 21 | 0
3 |  | Beržinė, dengta fenolio plėvele, paviršius L/R, 18 x 1250 x 2500 mm ± 0,5%. |  |  | 10 | Vnt. | 0 | 21 | 0
4 |  | Beržinė, dengta fenolio plėvele, paviršius L/L, 21 x 1250 x 2500 mm ± 0,5%. |  |  | 10 | Vnt. | 0 | 21 | 0
5 |  | Beržinė, dengta fenolio plėvele, paviršius L/R, 27 x 1250 x 2500 mm ± 0,5%. |  |  | 10 | Vnt. | 0 | 21 | 0
6 |  | Beržinė, dengta fenolio plėvele, paviršius L/R, ,35 x 1250 x 2500 mm ± 0,5%. |  |  | 10 | Vnt. | 0 | 21 | 0
7 |  | Beržinė, dengta fenolio plėvele, paviršius L/R ,15 x 1500 x 3000 mm ± 0,5%. |  |  | 10 | Vnt. | 0 | 21 | 0
8 |  | Beržinė, dengta fenolio plėvele, paviršius L/R, ,18 x 1500 x 3000 mm ± 0,5%. |  |  | 10 | Vnt. | 0 | 21 | 0
9 |  | Beržinė, dengta fenolio plėvele, paviršius L/R, 21 x 1500 x 3000 mm ± 0,5%. |  |  | 10 | Vnt. | 0 | 21 | 0
10 |  | Beržinė, 4 x 1220 x 2440 mm ± 0,5%. Rūšis BB/CP. |  |  | 10 | Vnt. | 0 | 21 | 0
11 |  | Beržinė, 6 x 1220 x 2440 mm ± 0,5%. Rūšis BB/CP. |  |  | 10 | Vnt. | 0 | 21 | 0
12 |  | Beržinė, 9 x 1220 x 2440 mm ± 0,5%. Rūšis BB/CP. |  |  | 10 | Vnt. | 0 | 21 | 0
13 |  | Beržinė, 15 x 1220 x 2440 mm ± 0,5%. Rūšis BB/CP. |  |  | 10 | Vnt. | 0 | 21 | 0
14 |  | Beržinė, 24 x 1220 x 2440 mm ± 0,5%. Rūšis BB/CP. |  |  | 10 | Vnt. | 0 | 21 | 0
15 | Medžio drožlių plokštė | OSB – 3 tipo, 2500 x 625 x15 mm ± 0,05%. |  |  | 80 | Vnt. | 0 | 21 | 0
16 |  | OSB – 3 tipo, 2500 x 625 x 18 mm ± 0,05%. |  |  | 80 | Vnt. | 0 | 21 | 0
17 |  | OSB – 3 tipo, 2500 x 625 x 22 mm ± 0,05%. |  |  | 50 | Vnt. | 0 | 21 | 0
18 |  | OSB – 3 tipo, 2500 x 1250 x 10 mm ± 0,05%. |  |  | 50 | Vnt. | 0 | 21 | 0
19 |  | OSB – 3 tipo, 2500 x 1250 x 15 mm ± 0,05%. |  |  | 50 | Vnt. | 0 | 21 | 0
20 |  | OSB – 3 tipo, 2500 x 1250 x 22 mm ± 0,05%. |  |  | 50 | Vnt. | 0 | 21 | 0
21 | Medžio plaušo plokštė | 2440 x 1220 x 3,2 mm ± 0,05%. |  |  | 50 | Vnt. | 0 | 21 | 0
| Bendra suma be PVM, Eur | [8 empty] | Maksimali pasiūlymo kaina 1 pirkimo daliai su PVM, kurią viršijus pasiūlymas bus atmetamas yra 23797,00 eurų su PVM
PVM 21 %, EUR
Bendra suma su PVM, Eur
2 pirkimo dalis. Cetrio plokštės
Eil. Nr. | Prekės pavadinimas | Reikalaujamos techninės charakteristikos | Siūlomos techninės charakteristikos | Internetinė nuoroda (jei yra), gamintojas, prekės kodas | Kiekis Preliminarus | Mato vnt. | Mato vnt. įkainis be PVM, Eur | PVM tarifas, % | Suma be PVM, Eur
1 | Cetrio plokštė | 1250 x 3350 x 10 mm ± 0,5%. Atsparumas ugniai A2-sl,d0 (pagal EN 13501-1) |  |  | 10 | Vnt. | 0 | 21 | 0
2 |  | 1251 x 3350 x 16 mm ± 0,5%. Atsparumas ugniai A2-sl,d0 (pagal EN 13501-1) |  |  | 10 | Vnt. | 0 | 21 | 0
3 |  | 1252 x 3350 x 20 mm ± 0,5%. Atsparumas ugniai A2-sl,d0 (pagal EN 13501-1) |  |  | 10 | Vnt. | 0 | 21 | 0
4 |  | 1253 x 3350 x 22 mm ± 0,5%. Atsparumas ugniai A2-sl,d0 (pagal EN 13501-1) |  |  | 10 | Vnt. | 0 | 21 | 0
| Bendra suma be PVM, Eur | [8 empty] | Maksimali pasiūlymo kaina 2 pirkimo daliai su PVM, kurią viršijus pasiūlymas bus atmetamas yra 5203,00 eurų su PVM
PVM 21 %, EUR
Bendra suma su PVM, Eur