## Bendroji dalis
DARBŲ KIEKIŲ ŽINIARAŠTIS NR. 1
BENDROJI DALIS
Eil. Nr. | Darbų ir išlaidų pavadinimai | Mato vnt. | Kiekis | Vieneto kaina be PVM, Eur | Viso, Eur (4x5)
1 | 2 | 3 | 4 | 5 | 6
1. ARDYMO, DEMONTAVIMO DARBAI
1.1. | Esamų vejos bortelių ardymas | m | 498
1.2. | Esamų betono plytelių takų ardymas | m2 | 312
1.3. | Suoliukų demontavimas | vnt | 5
1.4. | Esamų šviestuvų ant atramų demontavimas | vnt | 12
1.5. | Statybinių šiukšlių išvežimas utilizavimui | t | 70
2. PARUOŠIAMIEJI, ŽEMĖS DARBAI
2.1. | Augalinio sluoksnio nuėmimas ir išvežimas | m3 | 4500
2.2. | Sklypo planiravimas su projektinių nuolydžių formavimu mechanizuotu būdu | m2 | 16405
2.3. | Sklypo planiravimas su projektinių nuolydžių formavimu rankiniu būdu | m2 | 400
2.4. | Aikštelių, takų plotų kasimas, pagrindų paruošimui, iškasto grunto išvežimas | m3 | 2900
3. PĖSČIŲ TAKAI, kai danga betono trinkelių
3.1. | Sutankintas gruntas | m2 | 2486
Sutankintas smėlio pagrindas - 300 mm
Skaldos pagrindas – 150 mm
Posluoksnis – granitinės atsijos – 30 mm
Betoninės trinkelės – 160x160x80 mm (pilkos), iš jų 82 m2 ŽN įspėjamiesiems ir vedimo paviršiams
3.2. | Bortas ant betoninio pagrindo 1000x80x200 | m | 1980
4. PĖSČIŲJŲ TAKAI, kai danga klinkerio trinkelių
4.1. | Sutankintas gruntas | m2 | 567
Sutankintas smėlio pagrindas - 300 mm
Skaldos pagrindas – 150 mm
Posluoksnis – granitinės atsijos – 30 mm
Klinkerio grindinio trinkelės – 206x67x80mm (rusvos)
4.2. | Bortas (metalinis) | m | 438
5. AUTOMOBILIŲ STOVĖJIMO AIKŠTELĖ
5.1. | Sutankintas pakeičiamas F3 gruntas -500mm | m2 | 785
Sutankintas smėlio pagrindas -450 mm
Skaldos pagrindas – 150 mm
Posluoksnis – granitinės atsijos – 30 mm
Betoninės trinkelės – 200x100x80 mm (pilkos)
5.2. | Sutankintas pakeičiamas F3 gruntas -500mm | m2 | 110
Sutankintas smėlio pagrindas - 450 mm
Skaldos pagrindas – 150 mm
Posluoksnis – granitinės atsijos – 30 mm
Betoninės ažūrinės trinkelės – 200x100x80 mm (pilkos)
5.3 | Bortas ant betoninio pagrindo 1000x150x300 | m | 175
5.4. | Įvažiavimo bortas ant betoninio pagrindo 1000x150x300 | m | 6
5.5. | Automobilių aikštelės stovėjimo vietų ženklinimas | m2 | 250
5.6. | Automobilių stovėjimo vietos ŽN ženklinimas | m2 | 2.4
6. VAIKŲ ŽAIDIMO IR SPORTO AIKŠTELĖS
6.1. | Vaikų žaidimų aikštelė Nr.1 | m2 | 315
Sutankintas gruntas
Sutankintas smėlio pagrindas - 250 mm
Skaldos pagrindo sluoksnis - 200 mm
Posluoksnis – granitinės atsijos - 30 mm
SBR granulės 40-100 mm
EPDM granulės – 10 mm (spalvota danga)
6.2. | Vaikų žaidimų aikštelė Nr.2 | m2 | 264
Sutankintas gruntas
Sutankintas smėlio pagrindas - 250 mm
Skaldos pagrindo sluoksnis - 200 mm
Posluoksnis – granitinės atsijos - 30 mm
SBR granulės 40-100 mm
EPDM granulės – 10 mm (spalvota danga)
6.3. | Vaikų žaidimų aikštelė Nr.3 | m2 | 31
Sutankintas gruntas
Sutankintas smėlio pagrindas - 250 mm
Skaldos pagrindo sluoksnis - 200 mm
Posluoksnis – granitinės atsijos - 30 mm
SBR granulės 40-100 mm
EPDM granulės – 10 mm (spalvota danga)
6.4. | Vaikų žaidimų aikštelė Nr.4 | m2 | 343
Sutankintas gruntas
Sutankintas smėlio pagrindas - 250 mm
Skaldos pagrindo sluoksnis - 200 mm
Posluoksnis – granitinės atsijos - 30 mm
SBR granulės 40-100 mm
EPDM granulės – 10 mm (spalvota danga)
Sporto aikštelė
6.5. | Sutankintas gruntas | m2 | 120
Sutankintas smėlio pagrindas - 250 mm
Skaldos pagrindo sluoksnis - 200 mm
Posluoksnis – granitinės atsijos - 30 mm
SBR granulės 40-100 mm
EPDM granulės – 10 mm (spalvota danga)
| PVC bortai | m | 232
7. ŽELDINIAI
LAPUOČIAI MEDŽIAI:
7.1. | Raudonasis ąžuolas / quercus rubra (20-25 l vazonas) | vnt | 4
7.2. | Šermukšnis švedinis / sorbus intermedia | vnt | 11
7.3. | Liepa mažalapė "Greenspire" / tillia cordata „Greenspire“ | vnt | 29
7.4. | Beržas karpotasis "Laciniata" / betula pendula „Laciniata“ | vnt | 86
SPYGLIUOČIAI MEDŽIAI:
7.5. | Juodoji pušis / pinus nigra | vnt | 9
SPYGLIUOČIAI KRŪMAI:
7.6. | Kalninė pušis „Mughus“ / pinus mugo „Mughus“ | vnt | 250
LAPUOČIAI KRŪMAI:
7.7. | Hortenzija „Snow queen“ / hydrangea quercifolia „Snow queen“ | vnt | 117
7.8. | Šermukšnialapė lanksvūnė / sorbaria sorbifolia | vnt | 794
7.9. | Lanksva japoninė „golden princess“ / spiraea japonica „Golden princess“ | vnt | 533
ŽOLINIAI AUGALAI (ŽOLINIŲ AUGALŲ ZONOSE):
7.10. | Miskantas "Graciella" / miskantus sinensis „Graciella“ (33,3 % nuo viso kiekio) | m2 | 1040
7.11. | Lendrūnas "Overdam" / calamagrostis acutiflora „Overdam“ (33,3 % nuo viso kiekio)
7.12. | Viksva "Evergold" /carex oshimensis „Evergold“ (33,3 % nuo viso kiekio)
7.13. | Esamų želdinių priežiūra, pridedant augalinio dirvožemio | vnt | 38
8. VEJA
8.1. | Augalinio sluoksnio atvežimas 200 mm | m2 | 8499
8.2. | Vejos įrengimas | m2 | 8499
8.3. | Ažūrinių trinkelių apželdinimas | m2 | 124
| 9. MULČIAS | m2 | 2850
10. MAŽOSIOS ARCHITEKTŪROS ELEMENTAI
10.1. | Suolelis | vnt | 28
10.2. | Lenktas suolelis | vnt | 2
10.3. | Šiukšliadėžė | vnt | 23
10.4. | Dviračių stovai | vnt | 12
10.5. | Parko šviestuvai | vnt | 56
10.6. | Vaikų žaidimo įrenginiai | vnt | 12
10.7. | Lauko treniruokliai | vnt | 6
10.8. | Pamatai po įrenginiais (įskaitant pagrindų įrengimą 6 m3) | m3 | 7.4
Iš viso Žiniaraštyje Nr. 1

## Apšvietimo dalis
DARBŲ KIEKIŲ ŽINIARAŠTIS NR. 2
APŠVIETIMO DALIS
Eil. Nr. | Darbų ir išlaidų pavadinimai | Mato vnt. | Kiekis | Vieneto kaina be PVM, Eur | Viso, Eur (4x5)
1 | 2 | 3 | 4 | 5 | 6
Lauko 0,4kV apšvietimo tinklai
Šviestuvai
1. | Dekoratyvinis parko šviestuvas LED 15W, 2101 Lm, IP66, 3000K | vnt. | 36
2. | Dekoratyvinis parko šviestuvas LED 28,5W, 3822 Lm, IP66, 3000K | vnt. | 14
3. | Dekoratyvinis parko šviestuvas LED 28,5W, 3784 Lm, IP66, 3000K | vnt. | 1
4. | Dekoratyvinis parko šviestuvas LED 40,5W, 5912 Lm, IP66, 3000K | vnt. | 5
5. | Dekoratyvinė atrama cinkuoto plieno, H-6m, su pamatu, skirstomąja dėžute, automatiniu jungikliu 6A | vnt. | 51
6. | Atrama cinkuoto plieno, H-8,6m, su pamatu, skirstomąja dėžute, automatiniu jungikliu 6A | vnt. | 5
Kabeliai
7. | Jėgos aliuminis kabelis, skerspj.: 4x16mm² | m | 1661
8. | Instaliacinis varinis kabelis, skerspj.: 3x1,5mm² | m | 351
Vamzdžiai
9. | HDPE vamzdis Ø 40 mm | m | 1651
10. | HDPE vamzdis Ø 40 mm, skirtas kloti uždaru būdu | m | 10
Įžeminimas
11. | Įžeminimo elektrodai Ø 20mm, L-1500mm | vnt. | 168
12. | Kalimo galvutė | vnt. | 1
13. | Plieninis antgalis | vnt. | 56
14. | Kryžminė jungtis | vnt. | 56
15. | Cinkuota plieninė juosta 30x4 | m | 56
Kitos medžiagos
16. | Signalinė juosta “KABELIS” | m | 1359
17. | Kabelinė mova galinė 4p | vnt | 113
18. | Kabelinė mova jungiamoji 4p | vnt | 3
19. | Komutaciniai gnybtai | vnt | 56
Darbai
1. | Demontuojami šviestuvai | vnt. | 12
2. | Demontuojama apšvietimo KL | m | 240
3. | Tranšėjos 1-2 kabeliams kasimas ir užpylimas mechanizuotu būdu | m | 1075
4. | Tranšėjos 1-2 kabeliams kasimas ir užpylimas rankiniu būdu | m | 284
5. | Kabelio klojimas uždaru būdu | m | 10
6. | HDPE vamzdžių klojimas tranšėjoje | m | 1651
7. | Kabelio tiesimas vamzdyje | m | 1661
8. | Kabelio tiesimas šviestuvo atramos viduje | m | 525
9. | Signalinės juostos klojimas tranšėjoje virš kabelio | m | 1359
10. | Kabelio galinės movos montavimas | vnt. | 113
11. | Kabelio jungiamosios movos montavimas | vnt. | 3
12. | Pamato įrengimas šviestuvams | vnt. | 56
13. | Atramų montavimas šviestuvams, prie pamato | vnt. | 56
14. | Šviestuvų montavimas prie atramų | vnt. | 56
15. | Tako dangos atstatymas | m2 | 2
16. | Įžeminimo kontūro montavimas ir prijungimas prie šviestuvo | kompl. | 56
17. | Įžeminimo kontūro varžos matavimas | vnt. | 56
18. | Kabelio izoliacijos varžos matavimas | vnt. | 59
19. | Statybinių šiukšlių išvežimas 20 km atstumu | t | 1
Iš viso Žiniaraštyje Nr. 2

## Kadastriniai matavimai
Darbų kiekių žiniaraštis NR. 3
KADASTRINIAI MATAVIMAI
Eilės Nr. | Darbo pavadinimas, aprašymas | Mato vnt. | Kiekis | Vieneto kaina, Eur be PVM | Iš viso, Eur be PVM
1 | 2 | 3 | 4 | 5 | 6
1. | Kontrolinių - geodezinių nuotraukų atlikimas | kompl. | 1
2. | Kadastrinių bylų parengimas su VĮ Registrų centras patikra | kompl. | 1
Iš viso Žiniaraštyje Nr. 3