## Sheet1
SUDERINTA: ___________ TŪKST.EUR. |  |  |  | TVIRTINU:_______________TŪKST.EUR.
ATSAKINGAS ATSTOVAS ______________ |  |  |  | ATSAKINGAS ATSTOVAS________________
2026 M. MĖN. D.
L O K A L I N Ė S Ą M A T A
Statinių grupė RA20260519 Sporto ir kitos paskirties inžinerinių statinių, Šilutėje, Stadiono g. 12 statybos ir kapitalinio remonto projektas (Futbolo aikštė)
Statinys 1 Sporto ir kitos paskirties inžinerinių statinių, Šilutėje, Stadiono g. 12 statybos ir kapitalinio remonto projektas (Futbolo aikštė)
Žiniaraštis 1 Futbolo aikštės elektrotechnika
Sąm. | Darbo | Darbų ir išlaidų | Mato | Kiekis | Kaina EUR
eil. | kodas | aprašymai | vnt |  | Vieneto kaina | Iš viso
| 1 | Medžiagos
1 | 88001001 | Lauko prožektorius 127W | vnt | 31
2 | 88001002 | Aliuminis elektros kabelis AXMK 4x25mm2 | m | 630
3 | 88001003 | Varinis elektros kabelis CYKY 3x2,5mm2 | m | 465
4 | 88001004 | Apsauginis vamzdis HDPE d50mm | m | 550
5 | 88001005 | Cinkuota kūginė apšvietimo atrama 12m su traversa trims prožektoriams, su pamatu ir guma | vnt | 9
6 | 88001012 | Cinkuota kūginė apšvietimo atrama 12m su traversa keturiems prožektoriams, su pamatu ir guma | kompl. | 1
7 | 88001008 | Automatinis jungiklis 1P 10A | vnt | 31
8 | 88001009 | Vertikalus giluminis surenkamas įžemiklis | kompl. | 10
9 | 88001010 | Techninė dokumentacija | kompl. | 1
10 | 88001011 | Signalinė juosta | m | 550
11 | 88001013 | SV-15 | vnt | 10
Skyriuje 1
| 2 | Montavimo darbai
1 | N1-422 | Tranšėjų 1m gylio 1-2 kabeliams kasimas 0,25m3 talpos kaušu ekskavatoriais I-II grupės grunte | km | 0.4
2 | N1-425 | Tranšėjų 1m gylio 1-2 kabeliams užpylimas buldozeriais 59 kW(80AJ) I-II grupės grunte iš sankasos | km | 0.4
3 | N1-428 | Tranšėjų kasimas rankiniu būdu 1-2 kabeliams I-II grupės grunte iki 1m gylio | km | 0.15
4 | N1-431 | Tranšėjų užpylimas rankiniu būdu 1-2 kabeliams I-II grupės grunte | km | 0.15
5 | N21P-0116 | Kabelių apsaugos plastikinių gofruotų vamzdžių klojimas tranšėjose , kai vamzdžio išorinis skersmuo daugiau 32 mm iki 63 mm | 100m | 5.5
6 | N21-6-1 | Signalinės juostos paklojimas tranšėjoje virš pakloto kabelio | km | 0.55
7 | R1-23 | Duobių pamatams kasimas | vnt | 10
8 | F1-2-3 | Duobių pamatams užpylimas | m3 | 4
9 | N7-4 | Pamatų montavimas | vnt | 10
10 | N57P-6317 | Cinkuotų apšvietimo stulpų montavimas gelžbetoniniuose pamatuose, gręžiant, kai apšvietimo stulpų aukštis daugiau 10,5m | vnt. | 10
11 | N21-345 | Paleidimo - reguliavimo įtaisų skydelių montavimas, tvirtinant prie atramos | vnt. | 10
12 | N21-548 | Automatinių jungiklių montavimas atramose | vnt | 31
13 | N57P-6320 | Cinkuotų gembių (traversos) montavimas ant apšvietimo stulpų iš autobokštelių , kai gembės T formas | vnt. | 10
14 | N21-355 | Prožektorių su iki 500 W galios lempomis montavimas ant metalinių stiebų | 100vnt | 0.31
15 | N21-24 | Kabelio (AL 4x25) tiesimas vamzdžiuose | 100m | 5.5
16 | N21-23 | Kabelio (AL 4x25 ir Cu 3x2,5) tiesimas atramoje | 100m | 5.45
17 | N33-66 | Įžeminimo kontūro įrengimas iš vieno elektrodo iki 5 m ilgio su horizontalia įžeminimo šyna iki 1m ilgio | kompl. | 10
18 | R33-98 | Įžeminimo kontūro varžos matavimas | vnt | 10