## Sheet1
Darbų medžiagų sąnaudų žiniaraštis
Statinių grupė 428 Valstybinės reikšmės rajoninio kelio Nr. 2602 Kazlų Rūda - Višakio Rūda - Bliuviškiai ruožo nuo 3,0 iki 5,358 km apšvietimo kapitalinis remontas
Statinys 1 Elektrotechnika. Apšvietimas A laida)
Žiniaraštis 1 I etapas
Sąm. | Darbo | Darbų ir išlaidų | Mato | Kiekis | Kaina EUR
eil. | kodas | aprašymai | vnt |  | Vieneto kaina | Iš viso
| 1 | Statybos-montavimo darbai
1 |  | Šviestuvų, kabinamų ant kronšteinų, demontavimas | 100vnt | 0.07
2 |  | Cinkuotų gembių demontavimas k4=0.500 | vnt. | 7
3 |  | Statybinių šiukšlių išvežimas 10 km atstumu automobiliais-savivarčiais, pakraunant rankiniu būdu | t | 0.5
4 |  | Viršįtampių ribotuvų montavimas TP 0,4 kV spintose | vnt. | 1
5 |  | Tranšėjų kasimas rankiniu būdu 1-2 kabeliams I-II grupės grunte iki 1m gylio k9=1.15 | km | 0.25
6 |  | Tranšėjų užpylimas rankiniu būdu 1-2 kabeliams I-II grupės grunte k9=1.15 | km | 0.25
7 |  | Tranšėjų 1m gylio 1-2 kabeliams kasimas 0,25m3 talpos kaušu ekskavatoriais I-II grupės grunte k9=1.15 | km | 0.126
8 |  | Tranšėjų užpylimas rankiniu būdu 1-2 kabeliams I-II grupės grunte k9=1.15 | km | 0.126
9 |  | Grunto tankinimas mažosios mechanizacijos priemonėmis ( gruntas I-II grupės) k8=1.14,k9=1.15 | 100m3 | 1.12
10 |  | Uždaro perėjimo iki 50m ilgio įrengimas kryptinio gręž. įreng.,įtraukiant 75-110mm skersmens vamzdį (trasos ilgis) k9=1.15 | m | 62
11 |  | Kabelių apsaugos plastikinių gofruotų vamzdžių klojimas tranšėjose, kai vamzdžio išorinis skersmuo daugiau 63 mm iki 75 mm | 100m | 3.76
12 |  | Signalinės juostos paklojimas tranšėjoje virš pakloto kabelio k9=1.15 | km | 0.376
13 |  | Kabelių įtraukimas į paklotus vamzdžius tranšėjose, kai 1 m kabelio masė iki 1 kg | 100m | 4.38
14 |  | Kabelio tiesimas įrengtom konstrukcijom arba loviais, tvirtinant visu ilgiu, kai 1m kabelio masė iki 2kg | 100m | 0.7
15 |  | Iki 1000 V įtampos iki 70mm2 skersp.kabeliui galinės movos su terminiais vamzdeliais montavimas | vnt. | 28
16 |  | Gelžbetoninų taurės tipo pamatų kolonoms montavimas , kai bloko masė iki 1,0 t | vnt. | 14
17 |  | Cinkuotų apšvietimo stulpų montavimas gelžbetoniniuose pamatuose, kasant duobes rankiniu būdu , kai apšvietimo stulpų aukštis daugiau 6,5m iki 8,5m | vnt. | 14
18 |  | Cinkuotų gembių montavimas ant apšvietimo stulpų iš autobokštelių , kai gembės lenktos | vnt. | 14
19 |  | Šviesos diodų lempų šviestuvų gatvių apšvietimui montavimas ant įrengtų apšvietimo atramų | vnt. | 14
20 |  | Paleidimo - reguliavimo įtaisų skydelių montavimas, tvirtinant prie atramos | vnt. | 14
21 |  | Modulinių automatinių išjungiklių, relių ir kontaktorių montavimas spintose (dėžėse) iki 4 modulių (modulių skaičius prietaise 1 vnt) | vnt. | 14
22 |  | Pirmo viengyslio arba daugiagyslio laido vienoje pynėje iki 2.5 mm2 skerspjūvio įtraukimas į sumontuotus vamzdžius | 100m | 1.54
23 |  | Įžeminimo kontūro įrengimas iš vieno elektrodo iki 5 m ilgio su horizontalia įžeminimo šyna iki 1m ilgio | kompl. | 14
24 |  | Įžeminimo kontūro varžos matavimas | vnt | 14
25 |  | Grandinės "fazė - nulis" tariamosios varžos matavimas | grandinė | 3
26 |  | Kabelio izoliacijos varžos matavimas | vnt. | 14
27 |  | Vejos mažų plotų atnaujinimas, papildant 10 cm augalinio grunto sluoksniu k9=1.15 | 100m2 | 3.76
28 |  | Trasos nužymėjimas, išpildomiosios nuotraukos atlikimas | kompl. | 1
Skyriuje 1
| 2 | Medžiagos
1 |  | 280V/12,5kA viršįtampių ribotuvas 3P | vnt | 1
2 |  | 1kV aliuminiai kabeliai AXMK 4x25SM | m | 508
3 |  | 750V galios variniai kabeliai CYKY-J (apvalūs, su užpildu) 3x1.5 | m | 154
4 |  | Galinė mova kabeliui | kompl. | 28
5 |  | Kabelių apsaugos vamzdis d75mm klojimui uždaru būdu | m | 62
6 |  | Kabelių apsaugos vamzdis d75mm klojimui atvirai | m | 376
7 |  | Signalinė juosta kabeliams | m | 376
8 |  | 8,6m apšvietimo atrama su gembe 1x1m | kompl. | 14
9 |  | Pamatas 8m atramai | vnt | 14
10 |  | Kontaktų rinklė | vnt | 14
11 |  | Automatinis jungiklis | vnt | 14
12 |  | LED gatvių apšvietimo šviestuvas | vnt | 14
13 |  | R<=30 įžeminimo komplektas |  | 14
Skyriuje 2
Žiniaraštyje 1
Pridėtinės vertės mokestis 21.00%
Iš viso žiniaraštyje 1