## TS
Apklausos sąlygų 2 Priedas
Lafeto su stovu gamybos ir sumontavimo paslaugos
Techninė specifikacija
Siektinas tikslas: turi būti pagamintas lafetas ant kurio būtų galimybė sumontutoti lengvajį kulkosvaidį FN MINIMI MK3 jūriniams taikiniams naikinti.
Eil. Nr. | Reikalavimai | Pastabos | Siūlomų prekių atitikimas techninės specifikacijos reikalavimams (Pardavėjas turi užpildyti ar siūlomos prekės atitiks techninės specifikacijos reikalavimams ir pateikti kartu su pasiūlymu)
1. | Lafetas su stovu gamyba ir sumontavimas.
2. | Lafetas turi turėti ir amunicijos dėžutės fiksatorių ir būtų suderinamas su greitai keičiama amunicijos dėžute.
2.1 | Lafetas turi turėti greitai ir nesudėtingai numontuojamą tūtų dėžutę (krepšelį) prie kulkosvaidžio tūtų išmetimo angos, tuščių tūtų pašalinimui.
2.2 | Lafetas turi turėti ne mažesnį kaip 160° pakėlimo/nuleidimo kampus.
2.3 | Lafeto korpuso pasukimas aplink savo ašį 360° su reguliuojamo kampo fiksatoriais.
2.4 | Kulkosvaidis turi būti įmontuojamas į lafetą su dvejais fiksavimo kaiščiais.
2.5 | Lafetas turi būti pagamintas iš nerūdyjančio plieno (arba analogas ne magnetinė medžiaga), padengta antikorozine danga atspari jūros vandens poveikiui
2.6 | Lafeto spalva turi būti suderinama su Užsakovo atstovu prieš užsakant lafeto gamybai.
2.7 | Lafetas turi turėti atatrankos slopinimo sistemą su galimybe ją reguliuoti.
2.8 | Lafeto svoris turi būti ne didesnis kaip 18 kg.
2.9 | Lafetas turi turėti ginklo fiksatorių (keičiamas vamzdis, amunicijos dėžė, atliekant ginklo techninę priežiūrą).
2.10 | Lafeto išmatavimai: ilgis - 310 mm, plotis - 340 mm, aukštis - 470 mm. | Galima paklaida ± 50 mm
3 | Lafeto stovas turi būti suderintas su lafeto laikikliu ir tvirtinamas prie laivo denio.
3.1 | Lafeto stovo spalva turi būti suderinama su Užsakovo atstovu prieš užsakant lafeto stovo gamybai.
3.2 | Lafeto stovas turi būti pagamintas iš nerūdyjančio plieno (arba analogas ne magnetinė medžiaga), padengta antikorozine danga atspari jūros vandens poveikiui.
3.3 | Lafeto stovo aukštis turi būti 950 mm su galimybe prasiilginti kas 100 mm iki 1450 mm aukščio ir fiksuojamas greito fiksavimo jungtimi. | Galima paklaida ± 50 mm
3.4 | Lafeto stovas turi būti pritaikytas tvirtinimui prie laivo išorinio denio.
Papildoma informacija
1 | Paslauga atliekama užsakovo nurodytu adresu Klaipėdos mieste.
2 | Paslaugos Teikėjas atliktiems darbams suteikia 12 mėn. garantiją.
3 | Darbai ir veiksmai, būtini specifikacijoje nurodytam darbui atlikti įskaitant darbo aplinkos paruošimą, trukdančių įrengimų ar kitų elementų laikiną pašalinimą atliekami paslaugos Teikėjo sąskaita.
4 | Po specifikacijoje nurodytų darbų atlikimo, grąžinami demontuoti įrenginiai ar kiti elementai į pradinę darbinę padėtį. Pažeidus ar sugadinus bet kokį elementą paslaugos metu remonto darbai atliekami paslaugos Teikejo sąskaita.
5 | Visos reikalingos medžiagos, priemonės, atsarginės dalys ir technikos transportavimo kelionės išlaidos, reikalingos atlikti paslaugos teikimą - paslaugos Teikėjo.