## Sheet1
DARBŲ KIEKIŲ ŽINIARAŠTIS
Projektas | Kultūros paskirties pastato (Kultūros namai) 1C2/p kapitalinio remonto, tvarkybos darbų (remonto, restauravimo), adresu Putvinskio g. 56, Kaune, projektas
Statinys Kauno pilies liekanų gynybinės sienos su bokštais liekanos | Kauno menininkų namai, adresu Putvinskio g. 56, Kaunas
Žiniaraštis | Architektūrinė dalis
Prašome užpildytą darbų kiekių žiniaraštį pateikti excel formatu, nekeičiant nurodytų darbų apibūdinimų (techninių specifikacijų), mato vienetų ir kiekių.
Rekomenduojama įkainius ir kainas įrašyti apvalinant dviem skaitmenimis po kablelio, nekeičiant įkainių ir kainos stulpeliuose įvestų apvalinimo nustatymų, o žiniaraštį užpildžius – pasitikrinti ar nėra padarytų aritmetinių klaidų.
Eil. Nr. | Darbų ir išlaidų | Mato | Kiekis | Kaina | Eur (be PVM)
| aprašymai | vnt |  | Vieneto kaina | Iš viso
Ardymo darbai
1 | Pastato vidiniame kiemelyje esančių rėžių demontavimas plytų mūre | vnt. | 1
2 | Esamų grindų ir pasluoksnių demontavimas | m2 | 248
3 | Pertvarinės sienos demontavimas (Pirmas aukštas antras aukštas, atitvarų aukštis apie 3,4 m, plotis apie 12 cm) | m | 26
4 | Metalo kopėčių į pastogę demontavimas (3,5 m) | kompl. | 1
5 | Esamo liuko virš techninio aukšto demontavimas (medinių elementų, 1,45 m2) | kompl. | 1
6 | Esamo liuko į pastogę demontavimas (1 m2) | kompl. | 1
7 | Senų langų pastogėje demontavimas | vnt. | 2
8 | Pertvarinės sienos demontavimas (viengubo stiklo ~3/4 bendro ploto, medžio ~`1/4 bendro ploto, aukštis apie 3,4 m, konstrukcijos gylis apie 8 cm.) | m2 | 10.3
9 | Esamų metalo turėklų ardymas | m | 6.5
10 | Esamų metalo porankių ardymas | m | 2.4
11 | G/k lubų su tvirtinimo elementais demontavimas | m2 | 166
12 | Dekoratyvinių sienų uždengimų, elementų demontavimas (medinės lentelės) | m2 | 45
13 | Plastikinių lentelių su tvirtinimo elementais ardymas | m2 | 25
Išorės apdailos darbai, remontas
14 | Stiklo stogelis su lietaus nuvedimu. Grūdintas stiklas, laminuotas, dengtas antikalkine danga nuo nešvarumų | m2 | 35
15 | Lietvamzdis su lietloviu su vandens nuvedimu į atskiru projektu numatytą (ne šio projekto sprendiniai) požeminį lietaus surinkimą | kompl. | 1
16 | Išorės tinko remontas , dažymas po stogelio, lietvamzdžio, apšvietimo įrengimo darbų | m2 | 10
17 | Stiklo suoliukas Atsparus smūgiui (1kl), grūdintas, dviejų sluoksnių (Plotas plane ~2 m2, 2.20 m x 0.92 m, h apie 0.46 m) | vnt. | 1
18 | Grotelės kojoms (apie 1 m2) | vnt. | 1
19 | Metalo dekoratyvinis perforuotas uždengimas/užrašas su gamyba, tvirtinimu (apie 18 m2) | kompl. | 1
20 | Lengvų metalo elementų (cinkuoto aliuminio, Kopėčios, takelis su turėklais, porankiu užlipti nuo vieno stogo ant kito | kompl. | 1
21 | Metalo lengvų elementų (dažyto milteliniu būdu, juoda spalva) Įrengiamos kopėtėlės išorėje (iš rūsio išlipimui per šviesduobę/prieduobę) | kompl. | 1
Grindų dangos įrengimas
22 | Parketo (pušis) įrengimas su reikiamais pasluoksniais (scena pirmame aukšte) su pakylos kraštais. Parketas ir pasluoksniai dengiami antipireninėmis medžiagomis su užlipimo laiptukais (2vnt.) | m2 | 55
23 | Scenos pakylos su laiptukais užpildymas (purškimas) akmens vata | m2 | 58
24 | Scenos priekines dalies dengimas medine perforuota grotele/plokšte (perforacija 1:1), dengiama antipireninėmis medžiagomis (6,30 m) | m2 | 2.85
25 | Parketo įrengimas su reikiamais pasluoksniais (parketas ir pasluoksniai dengiami antipireninėmis medžiagomis). Jei tai lakas – pusiau blizgus (viršutiniam sluoksniui) | m2 | 105
26 | Įrengiamas pandusas (medinis su šiurkštesniu paviršiumi), dengiama antipirenais | m2 | 0.6
27 | Akmens masės plytelių įrengimas rūsyje su pasluoksniais (I tipas) su plintusais | m2 | 140
28 | Akmens masės plytelių įrengimas pirmame ir antrame aukšte su pasluoksniais (II tipas) | m2 | 25
29 | Akmens masės plytelių įrengimas antrame aukšte su pasluoksniais (III tipas) | m2 | 5
30 | Perdanga valoma nuo šiukšlių, nešvarumų, remontuojama danga | m2 | 190
31 | Laiptai pirmame aukšte restauravimo metu (po restauravimo) dengiami antipireninėmis medžiagomis. Jei tai lakas – pusiau blizgus (viršutiniam sluoksniui) | m2 | 14.5
32 | Parketo (pušis) įrengimas su reikiamais pasluoksniais (IIa) pagal geriausiai išlikusį pavyzdį | m2 | 66
33 | Plintusų įrengimas (parketo zonose) | m | 85
Akustiniai sprendiniai
34 | Akustinės plokštės su rėmeliu įrengimas (sienoms, luboms) Ia: Ecophon Acusto wall C ar analogas | m2 | 46
35 | Akustinės vatos įrengimas (Ia): Ecophon Extra bass ar analogas | m2 | 160
36 | Akustinio tinko su 40 mm vata įrengimas ir tvirtinimo karkasu (Ia) sistema: Ecophon fade duo ar analogas | m2 | 75
37 | Akustinės plokštės su rėmeliu įrengimas (sienoms luboms) IIa Ecophon Acusto wall C ar analogas | m2 | 12
38 | Akustinės vatos įrengimas (IIa): Ecophon Extra bass ar analogas | m2 | 116
39 | Akustnio tinko su 40 mm vata įrengimas ir tvirtinimo karkasu (IIa) Ecophon fade duo ar analogas | m2 | 58
40 | Akustinės užuolaidos (IA) įrengimas vilna, ~700g/m2, atsparios ugniai, su tvirtinimo, valdymo (paslinkimo) elementais, tvirtinimu | m2 | 401.3
41 | Pakabinamų lubų įrengimas (dvigubo gipskartonio plokštės su tvirtinimo elementais) drėgnose patalpose | m2 | 44
42 | Stogo (daugiašlaičio) šiltinimas akmens vata su laikančiaisiais tąšais 50x100 C24 | m2 | 310
43 | Orą ir garus izoliuojančio sluoksnio įrengimas | m2 | 370
44 | Perdangos šiltinimas, užpildymas (Ia, po balkonu) kieta medžiaga (putplastis) su tvirtinimo elementais | m2 | 15.5
Sienų, atitvarų ir jų dangų įrengimas
45 | WC atitvarų įrengimas, balta spalva | m2 | 16
46 | Gipskartonio pl. atitvaros įrengimas (2sl. iš abiejų atitvaros pusių), su reikiamais vidiniais sluoksniais (vata ir pan.), karkasais, tvirtinimais, glaistymu, dažymu ir pan. su reikiamu pločiu ir atitvaros laikančiais tvirtinimo elementais su įleidžiamomis (įstumamomis stiklo durimis į atitvarą (Ia multifunkcinė salė) | m2 | 26
47 | Gipskartonio pl. atitvaros įrengimas (2sl. iš abiejų atitvaros pusių), 75mm storio karkasas su reikiamais vidiniais sluoksniais (vata ir pan.), viengubas karkasas, atitvaros laikančiais tvirtinimo elementais, glaistymu, dažymu ir pan. Ia ir IIa drėgonose patalpose (WC). Dažoma, glaistoma ir pan. iš koridoriaus pusės | m2 | 17.5
48 | Gipskartonio pl. Atitvaros įrengimas (2sl. Iš abiejų atitvaros pusių), su reikiamais vidiniais sluoksniais (vata ir pan.), viengubu karkasu, atitvaros laikančiais tvirtinimo elementais, glaistymų, dažymu ir pan., IIa salėje | m2 | 11.5
49 | Gipskartonio pl. atitvaros įrengimas (2sl. iš abiejų atitvaros pusių), su reikiamais vidiniais sluoksniais (vata ir pan.), karkasais, atitvaros laikančiais tvirtinimo elementais, glaistymų, dažymu ir pan., IIa WC drėgnoje patalpoje, Atsparios gaisrui gipskartonio atitvaros, gaisrinis atsparumas 45min. Viengubas karkasas | m2 | 3.5
50 | Gipskartonio pl. atitvaros įrengimas (2sl. iš abiejų atitvaros pusių), su reikiamais vidiniais sluoksniais (vata ir pan.), viengubais karkasais, atitvaros laikančiais tvirtinimo elementais, glaistymų, dažymu ir pan., rūsyje drėgnoje patalpoje, Atsparios gaisrui gipskartonio atitvaros, gaisrinis atsparumas 45min | m2 | 10.3
51 | Atsparios gaisrui gipskartonio atitvaros, gaisrinis atsparumas min. 45min su reikiamais vidiniais sluoksniais, karkasais, atitvaros laikančiais tvirtinimo elementais, glaistymų, dažymu ir pan. lifto šachtai Karkasas viengubas. (iki 10cm užpildytas vata) | m2 | 39
52 | Sienelės ekspozicijoms rengti įrengimas (dvigubos gipskartonio plokštės užpildytos kieta vata/putplasčiu - akustiniai reikalavimai) su reikiamais vidiniais sluoksniais, karkasais, atitvaros laikančiais tvirtinimo elementais, glaistymų, dažymu ir pan. | m2 | 8.4
53 | Užmūrijamos buvusios durų angos, rūsyje | m3 | 0.4
54 | Keraminių Plytelių įrengimas su reikiamais pasluoksniais (klijai) WC sienoms rūsyje, Ia ir IIa, baltos | m2 | 162.4
Langai
55 | Stoglangių su dalinimu ir su orlaidėmis įrengimas | vnt. | 3
56 | Gaisrinio liuko (stoglangio) šlaitiniame stoge įrengimas, „Velux“ tipo (ar analogo) | vnt. | 1
Durys
57 | Lauko durų, dubliuojančiu lifto duris su durų atidarymu, susietu su lifto durų atsidarymu, su atidarymu gaisro atveju, su atskiru užraktu, įrengimas. | vnt. | 1
58 | Liuko į pastogę įrengimas | vnt. | 1
59 | Liukų iš techninio aukšto į rūsį įrengimas | vnt. | 2
60 | Priešgaisrinių durų su viršlangiu EI/2 30-C3 klasės įrengimas | vnt. | 1
61 | Priešgaisrinės stiklinės vitrinos EI/2 60 su Priešgaisrinėmis durimis EI/2 30-C3 klasės įrengimas | vnt. | 1
62 | Aliuminio-stiklo konstrukcijų pertvaros EGD-Slim30 sistemos įrengimas | vnt. | 1
63 | Aliuminio-stiklo konstrukcijų pertvaros su durimis EGD-Slim30 sistemos įrengimas | vnt. | 1
64 | Durų EGD-Slim20 sistemos įrengimas | vnt. | 3
65 | Vidaus durų drėgnoje patalpoje įrengimas | vnt. | 3
66 | Priešgaisirnių durų EW 30-C0 klasės įrengimas | vnt. | 6
67 | Priešdūminių durų C3S200 klasės, su WC ženkliukais ant durų (piešinį tiklslinti prieš užsakant) įrengimas | vnt. | 2
68 | Gaminamos naujos durys su tarpinėmis, su max 2 cm slenksčiu. Vidinės durys dėl salės akustinių sąlygų pagerinimo (analogiškos durims, durų žymuo VD-1.3), atsidaro į patalpos vidų, esamos atsidaro į koridorių. Abejoms durims numatyti, pritaikyti automatinę pavarą, kad atsidarytų gaisro atveju, suveikus gaisrinei signalizacijai (durų žymuo VD. N-I.3) | vnt. | 1
69 | Gaminamos naujos Priešgaisirnės durys EI/2 30-C3 klasės. Pagal galimybę, analogiškos esamoms. Pokytis - atsidarančios į išorę (durų žymuo VD N-I.5) | vnt. | 1
70 | Gaminamos dvivėrės naujos durys su tarpinėmis, su max 2 cm slenksčiu. Vidinės durys dėl salės akustinių sąlygų pagerinimo. Abejoms poroms durų numatyti, pritaikyti automatinę pavarą, kad atsidarytų gaisro atveju, suveikus gaisrinei signalizacijai, durų žymuo VD.N-I.2.1 ir VD.N-I.2.2 | vnt. | 2
71 | Gaminamos naujos Priešgaisirnės durys EI/2 30-C3 klasės. Pagal galimybę, analogiškos esamoms. Pokytis - atsidarančios į išorę, durų žymuo VD.N-II.12 | vnt. | 1
72 | Gaminamos naujos durys, analogiškos esamoms. Pokytis - atsidarančios į išorę, varčios plotis minimum 90cm, durų žymuo LD.N-I.1 | vnt. | 1
73 | Gaminamos naujos medinės dvivėrės durys VD.N-P.11 | vnt. | 1
Spynos, užraktai, pritraukėjai ir pan.
74 | Automatinės pavaros įrengimas (Durys esamos, durų žymuo LD-I.3.1 ir LD-I.3.2, Esamoms abejoms durims pritaikyti automatines pavaras, kad atsidarytų gaisro atveju, suveikus gaisrinei signalizacijai) | vnt. | 2
75 | Automatinės pavaros įrengimas (Durys esamos. Esamoms durims pritaikyti automatines pavaras, kad atsidarytų gaisro atveju, suveikus gaisrinei signalizacijai, kartu su durimis VD-I.1) | vnt. | 1
76 | Naujų sandariklių įrengimas, pritraukėjai. (Esamos restauruojamos durys numatomos su naujais sandarikliaIs ir pritraukėjais) | vnt. | 2
77 | Naujos automatinės pavaros įrengimas, Esamoms durims. Pritaikyti automatinę pavarą, kad atsidarytų gaisro atveju, suveikus gaisrinei signalizacijai | vnt. | 3
Kiti darbai
78 | Lifto įrengimas, pritaikytas neįgaliųjų poreikiams Liftas Orona Next E10 630kg ar analogas | kompl. | 1
79 | Lietvamzdžių užtaisymas gipskartonio plokštėmis ant karkaso patalpose (35 m) | m2 | 15
80 | Įrengiamas veidrodis koridoriuje | m2 | 4.83
81 | Įrengiami veidrodžiai neįgaliųjų WC (1050x3450 mm (h) ir 1050x3800 mm (h), bendras plotas apie 7,8 m2) | vnt. | 2
82 | Įrengiami veidrodžiai II a. (800x1600 mm, matmenis tikslint prieš užsakant) | vnt. | 1
83 | Įrengiami veidrodžiai rūsyje (2600x1650 mm, matmenis tikslint prieš užsakant) | vnt. | 1
84 | Įrengiami veidrodžiai rūsyje (2800x1650 mm, matmenis tikslint prieš užsakant) | vnt. | 1
85 | Įrengiama pakabų sistema (lankytojų išoriniams rūbams I ir II a.) | m | 10.5
86 | Lengvų metalo konstrukcijų, Traversos prožektoriams tvirtinti Ia salėje, dviejų vamzdžių sistema (gaminių sistema, su sujungimu, tvirtinimo elementais, dengta juoda spalva, Ilgis ~5500mm (du elementai: 3000+2500) ALUTRUSS DECOLOCK DQ2 ar analogas) | vnt. | 1
87 | Lengvų metalo konstrukcijų, Traversos prožektoriams tvirtinti Ia salėje, dviejų vamzdžių sistema (gaminių sistema, su sujungimu, tvirtinimo elementais, dengta juoda spalva, Ilgis ~2500mm ALUTRUSS DECOLOCK DQ2 ar analogas) | vnt. | 2
88 | Užuolaidos ant kėdžių jų uždengimui saugojant I a. multifunkcinėje salėje su pakabinimo sistema (akustinis, atsparus gaisrui audeklas, vilna ~700g/1m2, Aukštis 3.42m, taikoma 1:2, vadinasi, bendras reikiamas užuolados ilgis yra 8m, tad 27.5m2. Turi atitikti LST EN 13773 serijos standartą ir būti nedegios) | m | 4
89 | Metalo turėklas su porankiu virš laiptų pirmame aukšte (2500 mm ilgio, 90cm aukščio) | vnt. | 1
90 | Metalo porankis (metalo juosta 5 cm pločio, 1cm aukščio laiptams iš rūsio į I a. su tvirtinimo taškais į sieną | m | 3
91 | Metalo porankis (metalo juosta 5 cm pločio, 1 cm aukščio laiptams iš rūsio į I a. su tvirtinimo taškais į teracco tipo laiptus) | m | 5
92 | Roletai langams salėje I a., blackout, iš patalpos pusės balta spalva, iš lango pusės – sidabruota, tvirtinama į sąramą | vnt. | 9
93 | Roletai langams salėje II a., blackout (balta spalva) su kasete, valdymas rankinis, su tvirtinimo elementais, tvirtinama į perdangą | vnt. | 5
94 | Gaisriniai gesintuvai (gaisrinių gesintuvų vietos), 6 kg | vnt. | 12
95 | Taktiliniai takai. Vedančiosios, 4 juostelės, juodos spalvos, guminiai, klijuojami | m | 70
96 | Taktiliniai takai. Kauburėliai juodos spalvos, guminiai, klijuojami | m | 22
97 | Taktilnės juostos ant laiptų, 5 cm plotis | m | 14.5
98 | Infromaciniai stendai su brailio raštu. Konstrukcija aliuminis su sunkiu ir plačiu padu, taktilika UV spauda (~400X500 mm lentelė) | vnt. | 3
99 | Kopėčios į pastogę, metalo elementų, tvirtinamos į sieną, perdangą (Ilgis 3500 mm, plotis 0,6 m ne žemesnės kaip A2–s3, d2 degumo klasės statybos produktų) | vnt. | 1
100 | Liukas į pastogę atidaromas (atitinkantis EW 30 C3) | vnt. | 1
101 | Ženklinimai ant stiklo atitvarų, durų silpnaregiams, dviejų spalvų (balta, juoda), perforacija 1:1 | m | 14.5
102 | Evakuacinių krypčių ženklinimas (ženklai), fotoliuminesciniai (plastikas) | vnt. | 6
103 | Dekoratyvinės grotelės (perfuoruoto lengvo metalo) virš vėdinimo įrenginių I a. salėje ties ašimi 7 (1,7 m2) | vnt. | 1
104 | Ženklinimai (WC ir pan.) su brailio raštu | vnt. | 6
105 | Kopėčios ant stogo (iš pastogės), metalo elementų, tvirtinamos į sieną, perdangą (Ilgis 1300 mm, plotis 0,6 m ne žemesnės kaip A2–s3, d2 degumo klasės statybos produktų) | vnt. | 1
106 | Kopėčios ant stogo (iš pastogės) ant stogo, metalo elementų, tvirtinamos į sieną, perdangą (Ilgis 1900 mm, plotis 0,6 m ne žemesnės kaip A2–s3, d2 degumo klasės statybos produktų) | vnt. | 1
107 | Informaciniai, kryptiniai orientaciniai ženklinimai su Brailio raštu. Lentelės (150 mmx200 mm WC, lifto, aukštų info centro, salių ir pan. ženklinimai) | vnt. | 35
108 | Informaciniai, kryptiniai orientaciniai ženklinimai su Brailio raštu - lipdukai (ant porankių) | vnt. | 8
109 | Apsauginės ažūrinis tinklelis vėdinimo įrenginimas uždengti su tvirtinimo elementais, tvirtinimu (ant stogo, aukštis ~ 1 m, bendras plotas 25 m2) | m | 25
110 | Apsauginės ažūrinis tinklelis vėdinimo įrenginimas uždengti su tvirtinimo elementais, tvirtinimu (ant fasado, aukštis 1,2 m, bendras plotas ~3 m2) | m | 2.5
111 | Slenksčio nuožulna, šiurkštesne danga, stabdančia nuo praslydimo (vidaus sąlygomis, medinė, 490 mm (gylis)x1100 mm) | vnt. | 1
112 | Metalo lengvų elementų (dažyto milteliniu būdu, juoda spalva) kopėtėlės viduje (iš rūsio išlipimui per šviesduobę / prieduobę). Kopėčių aukštis apie 0.95 m, plotis apie 0,6 m. ne žemesnės kaip A2–s3, d2 degumo klasės statybos produktų | vnt. | 1
Bendra darbų kaina (Iš viso) be PVM
Pridėtinės vertės mokestis (PVM)
Bendra darbų kaina (Iš viso) su PVM
Pastabos:
1. Visų medžiagų parinkimas remonto darbų metu derinamas su projekto autoriumi.
2. Visas projekte įvardintas konkrečias medžiagas, gaminius, įrenginius galima keisti lygiaverčiais, su ne blogesnėmis savybėmis, nurodytomis TS (techninių specifikacijų) reikalavimuose, suderinus su užsakovu ir projekto autoriumi.
3. Projektas yra dokumentų visuma - techninės specifikacijos, brėžiniai, aiškinamasis raštas, sąnaudų žiniaraščiai ir kita. Sprendiniai ir kiekiai turi būti vertinami kompleksiškai. Medžiagų, įrenginių ir darbų kiekių žiniaraštis turi būti skaitomas kartu su brėžiniais, aiškinamuoju raštu ir techninėmis specifikacijomis.
4. Visos medžiagos ir priemonės, kurios gali būti pagrįstai laikomos būtinomis projekto sprendinių įgyvendinimui, turi būti įvertintos ir pateiktos remonto darbų metu, nepriklausomai nuo to, ar jos yra parodytos brėžiniuose ir/arba apibūdintos projekto dokumentuose ar ne.