## Sheet1
DARBŲ KIEKIŲ ŽINIARAŠTIS
Projektas | Kultūros paskirties pastato (Kultūros namai) 1C2/p kapitalinio remonto, tvarkybos darbų (remonto, restauravimo), adresu Putvinskio g. 56, Kaune, projektas
Statinys Kauno pilies liekanų gynybinės sienos su bokštais liekanos | Kauno menininkų namai, adresu Putvinskio g. 56, Kaunas
Žiniaraštis | Vandentiekio, nuotekų šalinimo dalis
Prašome užpildytą darbų kiekių žiniaraštį pateikti excel formatu, nekeičiant nurodytų darbų apibūdinimų (techninių specifikacijų), mato vienetų ir kiekių.
Rekomenduojama įkainius ir kainas įrašyti apvalinant dviem skaitmenimis po kablelio, nekeičiant įkainių ir kainos stulpeliuose įvestų apvalinimo nustatymų, o žiniaraštį užpildžius – pasitikrinti ar nėra padarytų aritmetinių klaidų.
Eil. Nr. | Darbų ir išlaidų | Mato | Kiekis | Kaina | Eur (be PVM)
| aprašymai | vnt |  | Vieneto kaina | Iš viso
VANDENTIEKIS (V1,T3,T4)
1 | Daugiasluoksnis vamzdis d20x2.25 kompl. su presuojamomis jungtimis (su montavimo darbais) | m | 200
2 | Daugiasluoksnis vamzdis d25x2.5 kompl. su presuojamomis jungtimis (su montavimo darbais) | m | 100
3 | Daugiasluoksnis vamzdis d32x3.0 kompl. su presuojamomis jungtimis (su montavimo darbais) | m | 8
4 | Ventiliai rutuliniai dn15 (su montavimo darbais) | vnt. | 20
5 | Ventiliai rutuliniai dn20 (su montavimo darbais) | vnt. | 8
6 | Ventiliai rutuliniai dn25 (su montavimo darbais) | vnt. | 1
7 | Šiluminė izoliacija δ = 9 mm vamzdiniai kevalai daugiasluoksniams vamzdžiams d20x2.25 ( su montavimo darbais) | m | 55
8 | Šiluminė izoliacija PV-AE δ = 20 mm vamzdiniai kevalai daugiasluoksniams vamzdžiams d20x2.25 ( su montavimo darbais) | m | 55
9 | Šiluminė izoliacija PV-AE δ = 20 mm vamzdiniai kevalai daugiasluoksniams vamzdžiams d25x2.5 ( su montavimo darbais) | m | 70
10 | Šiluminė izoliacija PV-AE δ = 20 mm vamzdiniai kevalai daugiasluoksniams vamzdžiams d32x3.0 ( su montavimo darbais) | m | 8
11 | Šiluminė izoliacija - šarvas daugiasluoksniams vamzdžiams d20x2.25 ( su montavimo darbais) | m | 90
12 | Šiluminė izoliacija - šarvas daugiasluoksniams vamzdžiams d25x2.5 ( su montavimo darbais) | m | 30
13 | Šiluminė izoliacija - šarvas daugiasluoksniams vamzdžiams d32x3.0 ( su montavimo darbais) | m | 8
14 | Higieninis dušelis WC ŽN sanmazguose (su montavimo darbais) | kompl. | 2
15 | El. rankšluosčių džiovintuvai N=0.6kW (su motavimo darbais) | vnt. | 3
16 | Termostatinė dušo sistema , kompl. Su stacionariu ir rankiniu dušu, temperatūros reguliavimo rankenėlėje įtaisytu temperatūros ribotuvu, tvirtinimo elementais (su montavimo darbais) | kompl. | 3
17 | Automatinis nuorintojas dn15 (su montavimo darbais) | kompl. | 2
18 | Automatinis nuorintojas dn20 (su montavimo darbais) | kompl. | 2
19 | Vandentiekio sistemos bandymas | m | 308
20 | Vandentiekio sistemos dezinfekavimas | m | 308
BUITINĖ NUOTEKYNĖ (F1)
21 | Triukšmą mažinantys vamzdžiai d50 kompl. su fasoninėmis dalimis, laikikliais vertikaliems vamzdžiams (su montavimo darbais) | m | 45
22 | Triukšmą mažinantys vamzdžiai d110 kompl. su fasoninėmis dalimis, laikikliais vertikaliems vamzdžiams (su montavimo darbais) | m | 80
23 | Triukšmą mažinančios vertikalios pravalos d110 (su montavimo darbais) | vnt. | 5
24 | Plastikinės durelės su rėmu prieš vertikalias pravalas (su montavimo darbais) | vnt. | 5
25 | Triukšmą mažinantys perėjimai d50x110 (su montavimo darbais) | vnt. | 3
26 | Pravalos d110 su užsukamais dangčiais liukelyje d110 (su montavimo darbais) | kompl. | 3
27 | Praustuvai keramikiniai kompl. su sifonu ir sensoriniu maišytuvu (WC žn) (su montavimo darbais) | kompl. | 2
28 | Unitazas keramikinis pakabinamas kompl. su lėtaeigiu dangčiu, metaliniu rėmu, tvirtinimo elementais ir armatūra (WC Žn) (su montavimo darbais) | kompl. | 2
29 | Praustuvai keramikiniai kompl. su sifonais ir sensoriniais maišytuvais (su montavimo darbais) | kompl. | 6
30 | Unitazas keramikinis pakabinamas kompl. su lėtaeigiu dangčiu, metaliniu rėmu, tvirtinimo elementais ir armatūra (su montavimo darbais) | kompl. | 5
31 | Trapai plastmasiniai d50 kompl. su nerūdijančio plieno grotelėmis (su montavimo darbais) | kompl. | 5
32 | Bide karamikinės pakabinamos kompl. su sifonu, maišytuvu, rėmu (su montavimp darbais) | kompl. | 3
33 | Plautuvės akmens masės kompl. su sifonais ir maišytuvais (su montavimo darbais) | kompl. | 2
34 | Pisuaras keramikinis kompl. su sifonu ir nuplovimo kranu (su montavimo darbais) | kompl. | 3
35 | Priešgaistinės apkabos, vamzdžiui d110 (su montavimo darbais) | vnt. | 6
36 | Nuotekynės bandymas (su darbais) | m | 125
37 | Nuotekynės vėdinimo kaminėliai d110/160 (su montavimo darbais) | vnt. | 2
LIETAUS NUOTEKYNĖ (L1)
38 | Triukšmą mažinantys vamzdžiai d110 kompl. su fasoninėmis dalimis, laikikliais vertikaliems vamzdžiams ( su montavimo darbais) | m | 130
39 | Triukšmą mažinančios vertikalios pravalos d110 (su montavimo darbais) | vnt. | 6
40 | Plastikinės durelės su rėmu prieš vertikalias pravalas (su montavimo darbais) | vnt. | 6
41 | Priešgaistinės apkabos, vamzdžiui d110 (su montavimo darbais) | vnt. | 6
42 | Nuotekynės bandymas (su darbais) | m | 130
43 | Pravalos d110 su užsukamais dangčiais liukelyje d110 (su montavimo darbais) | kompl. | 3
44 | Šiluminė izoliacija PV-AE δ = 50 mm vamzdiniai kevalai triukšmą mažinantiems vamzdžiams d110 (su montavimo darbais) | m | 55
KONDENSATO NUVEDIMAS (K1)
45 | Triukšmą mažinantys vamzdžiai d50 kompl. su fasoninėmis dalimis (su montavimo darbais) | m | 23
46 | Polipropileniniai vamzdžiai (PPR) d32x5.4 kompl. Su fasoninėmis dalimis (su montavimo darbais) | m | 22
47 | Polipropileniniai vamzdžiai (PPR) d50x8.3 kompl. Su fasoninėmis dalimis (su montavimo darbais) | m | 5
48 | Polipropileniniai vamzdžiai (PPR) d63x10.5 kompl. Su fasoninėmis dalimis (su montavimo darbais) | m | 18
49 | Sifonai d32x5.4 (su montavimo darbais) | vnt. | 1
50 | Sifonai d63x10.5 (su montavimo darbais) | vnt. | 1
51 | Sifonai d50 (su montavimo darbais) | vnt. | 3
52 | Šiluminė izoliacija vamzdiniai kevalai PV-AE su lipnia juosta δ=50mm (su montavimo darbais) | m | 10
NAIKINAMI TINKLAI, VANDENTIEKIS
53 | Vandentiekio vamzdžiai su izoliacija ir armatūra (demontavimas) | m | 100
NAIKINAMI TINKLAI, NUOTEKYNĖ
54 | Vamzdžiai d50 (demontavimas) | m | 35
55 | Vamzdžiai d100 (demontavimas) | m | 150
56 | Praustuvai keramikiniai kompl. Su sifonais ir maišytuvais (demontavimas) | kompl. | 6
57 | Unitazai keramikiniai kompl. Su pastatomais nuplovimo bakeliais (demontavimas) | kompl. | 6
58 | Vamzdžiai d100 kompl. su šilumine izoliacija (demontavimas) | m | 55
Bendra darbų kaina (Iš viso) be PVM
Pridėtinės vertės mokestis (PVM)
Bendra darbų kaina (Iš viso) su PVM
Pastabos:
1. Visų medžiagų parinkimas remonto darbų metu derinamas su projekto autoriumi.
2. Visas projekte įvardintas konkrečias medžiagas, gaminius, įrenginius galima keisti lygiaverčiais, su ne blogesnėmis savybėmis, nurodytomis TS (techninių specifikacijų) reikalavimuose, suderinus su užsakovu ir projekto autoriumi.
3. Projektas yra dokumentų visuma - techninės specifikacijos, brėžiniai, aiškinamasis raštas, sąnaudų žiniaraščiai ir kita. Sprendiniai ir kiekiai turi būti vertinami kompleksiškai. Medžiagų, įrenginių ir darbų kiekių žiniaraštis turi būti skaitomas kartu su brėžiniais, aiškinamuoju raštu ir techninėmis specifikacijomis.
4. Visos medžiagos ir priemonės, kurios gali būti pagrįstai laikomos būtinomis projekto sprendinių įgyvendinimui, turi būti įvertintos ir pateiktos remonto darbų metu, nepriklausomai nuo to, ar jos yra parodytos brėžiniuose ir/arba apibūdintos projekto dokumentuose ar ne.
5. Visų darbų kiekių žiniaraštyje nurodytų medžiagų ir įrenginių kainose turi būti įskaičiuotos visos su jų sumontavimu, pajungimu, tvirtinimu, derinimu ir paleidimu susijusios darbų sąnaudos bei pagalbinės medžiagos, reikalingos visiškam ir tinkamam įrengimui.