## SD_kiekiai
Paruošiamieji darbai
1 PARUOŠIAMIEJI DARBAI
01. Darbų vietos šienavimas rankiniu būdu k9=1.15 | MN7-19 | 100m2 | 16.0
02. Nušienautos žolės sugrėbimas rankiniu būdu k9=1.15 | MN7P-0118 | ha | 0.16
03. Grunto kasimas 0,4 m3 kaušo talpos vienakaušiais ekskavatoriais, suverčiant gruntą į sankasą , kai gruntas I grupės k9=1.15 | MN1P-0104 | t.m3 | 0.18
04. Tvorų tvėrimas iš metalinio tinklo ant gelžbetonio stulpelių k9=1.15 | MN4P-0304 | 100m | 1.84
05. Tarnybinių tiltelių per kanalus įrengimas k9=1.15 | N40-10 | m3 | 4.0
06. Kelių profiliavimas autogreideriais k9=1.15 | MN7-54 | t.m2 | 1.6
07. Kelio pažvyravimas k9=1.15 | MN5-28 | 100m3 | 1.5
08. Laikinų kelių įrengimas iš gelžbetonio plokščių, kurių plotas iki 3 m2 | N47-28 | 100m3 | 0.08
09. Laikinų kelių iš gelžbetonio plokščių, kurių plotas iki 3 m2, išardymas | N47-30 | 100m3 | 0.08
10. I gr. grunto kasimas 0,4 m3 kaušo talpos ekskavat., pakrov.į autosaviv., vežioj. iki 1 km ir darbas sąvartoje k9=1.15 | H07K-18 | t.m3 | 0.18
Pamatų įrengimas
1 PAMATŲ ĮRENGIMAS
01. II grupės grunto kasimas rankiniu būdu iki 2 m pločio ir iki 2 m gylio sutvirtintose tranšėjose k9=1.15 | MN1-91 | 10m3 | 1.0
02. Iki 2 m pločio tranšėjų sienų tvirtinimas, kai gruntas nepastovus k9=1.15 | MN1-125 | 10m3 | 1.0
03. II gr.grunto kasimas ekskavat.su 0,25 m3 kaušu,pakrov.į autosaviv., vežioj.iki 1 km ir darbas sąvartoje k9=1.15 | H07K-26 | t.m3 | 0.18
04. 40 cm storio žvyro sluoksnio įrengimas k4=2.0, k9=1.15 | MN8-175 | 100m2 | 1.1
05. III grupės grunto sutankinimas elektroplūktuvais k8=1.14, k9=1.15 | H11K-6 | 100m3 | 0.44
06. Injekcinių polių gręžinių gręžimas, kai polių skersmuo 450 mm ir gylis iki 6 m k9=1.15 | N5-115-22 | m | 89.0
07. Injekcinių polių betonavimas, kai polių gylis iki 6 m k9=1.15 | N5-115-25 | m3 | 13.5
08. Armatūros sudėjimas ( iškišos ir inkarai) k9=1.15 | MN8P-0413 | t | 0.15
09. Pamatų armavimas, rišant armatūros atskirus strypus į karkasus k8=1.17, k9=1.15 | N6-16-3 | t | 2.1
10. Inventorinių klojinių įrengimas monolitiniams pamatams ( juostiniams, rūsio sienoms iš sunkių skydų) k9=1.15 | N6P-0305 | 100m2 | 0.95
11. Gelžbetoninių pamatų betonavimas, paduodant betoną siurbliu k9=1.15 | N6-222-8 | m3 | 61.44
12. Armatūros sudėjimas ( armatūros tinklai iki 100 kg) k9=1.15 | MN8P-0413 | t | 2.8
13. Armatūros sudėjimas ( iškišos ir inkarai) k9=1.15 | MN8P-0413 | t | 0.036
14. Gelžbetoninių pamatų betonavimas, paduodant betoną siurbliu k9=1.15 | N6-222-8 | m3 | 38.0
15. Cinkuotų vamzdžių su flanšais montavimas ant gelžbetoninių konstrukcijų k8=1.15 | N57P-6319 | vnt | 4.0
16. Pamatų atramoms užbetonavimas k8=1.04, k9=1.15 | H72T-3 | m3 | 10.0
17. Armatūros sudėjimas ( armatūros tinklai iki 100 kg) k9=1.15 | MN8P-0413 | t | 0.4
18. 2 sluoksnių teptinės bituminės hidroizoliacijos įrengimas k8=1.17, k9=1.15 | H75T-11 | m2 | 80.0
19. Mechanizuotas pamatų užpylimas, perstumiant, palaistant ir sutankinant gruntą k9=1.15 | F1-1-4 | 100m3 | 10.4
20. Pamatų užpylimas smėliu, paduodant medžiagas kranu k9=1.15 | N6-43 | m3 | 40.0
21. Grunto transportavimas 10t autosavivarčiais 5km atstumu, pakraunant 0,65m3 kaušo talpos ekskavatoriumi, kai gruntas II grupės | N1P-1312 | 100m3 | 10.4
22. Prietiltės iš monolitinio betono ir gelžbetonio įrengimas k9=1.15 | MN8-44 | 100m3 | 0.077
23. Armatūros sudėjimas ( armatūros tinklai iki 100 kg) k9=1.15 | MN8P-0413 | t | 0.5
Tilto įrengimas
1 TILTO ĮRENGIMAS
01. Metalinių kolonų montavimas k8=1.03 | N9P-0101 | t | 2.74
02. Troso montavimas, įstatat i balnelį ir tvirtinant prieinkarų | M8-173-8 | 100m | 1.65
03. Pakabinimo mazgo ant laikančio troso montavimas | N21-522 | vnt | 68.0
04. Laikančio rėmo montavimas, tvirtinant varžtais | N33-468 | t | 1.567
05. Apsauginio lyno montavimas | M8-150-5 | 100m | 1.1
06. Metalinių pavienių atraminių konstrukcijų iki 10kg masės montavimas prie kolonų, sąramų varžtais k8=1.05 | N21-163 | t | 1.3
07. Metalinių cinkuotų grotelių montavimas | N2P-0115 | m2 | 82.0
08. Metalinių bortelių iš metalinių kampuočių montavimas k8=1.05 | N21-163 | t | 0.865
09. Turėklų montavimas | N9-172 | t | 0.433
10. Apvalių porankių turėklams įrengimas | N10-167 | m | 222.0
11. Atotampų inkarų įrengimas iš monolitinio gelžbetonio k9=1.15 | MN8-42 | 100m3 | 0.04
12. Armatūros sudėjimas ( iškišos ir inkarai) k9=1.15 | MN8P-0413 | t | 0.2
13. Atotampų reguliavimas | R33-424 | vnt | 4.0
14. Atotampų įrengimas | N34-150 | vnt | 4.0
15. Metalinių paviršių šaltas cinkavimas teptuku | N13-66 | 100m2 | 0.05
Prietilčių sutvarkymas
1 PRIETILČIŲ SUTVARKYMAS
01. Takų ašinės linijos nužymėjimas trasoje | N57P-0126 | km | 0.052
02. Mechanizuotas grunto kasimas, suverčiant į sankasą k9=1.15 | F1-1-1 | 100m3 | 0.8
03. Žvyro pagrindo įrengimas k9=1.15 | H14K-3 | m3 | 8.3
04. 20 cm storio žvyro sluoksnio įrengimas k9=1.15 | MN8-175 | 100m2 | 0.95
05. I-II grupės grunto sutankinimas elektroplūktuvais k8=1.14, k9=1.15 | H11K-5 | 100m3 | 0.27
06. Skaldos pasluoksnis | F11-2-2 | m3 | 19.0
07. Parko takų dangos įrengimas (8 cm storio akmens atsijų sluoksnis) k9=1.15 | N57P-3702 | 100m2 | 1.23
08. Latakų montavimas šlaituose (latakai betoniniai) k9=1.15 | N57P-2301 | m | 7.0
09. Pėsčiųjų apsaugos tvorelės įrengimas | N27P-38-1 | 100m | 0.3
10. 25 cm storio žvyro sluoksnio įrengimas k9=1.15 | MN8-175 | 100m2 | 1.5
11. Medinių kuolų perkalos įrengimas k9=1.15 | MN8-202 | m3 | 11.93
12. Šlaitų tvirtinimas erdviniu geotinklu su žolių apsėjimu k9=1.15 | MN6-93 | 10m2 | 6.9
13. Šlaitų tvirtinimas skalda k9=1.15 | MN2P-0110 | m3 | 14.0
14. Šlaitų tvirtinimas akmenimis 0,3 m storio sluoksniu k9=1.15 | MN8P-1001 | 100m3 | 0.45
15. Daugiau 0,7 m iki 1,2 m gylio duobių stulpams grunte gręžimas rankiniais grąžtais ( gruntas II grupės, grąžto skersmuo daugiau 0,2 m) k9=1.15 | N57P-1213 | 100vnt | 0.2
16. Gręžtinių polių betonavimas , kai gręžinio skersmuo iki 500 mm k9=1.15 | N5P-0603 | m3 | 1.7
17. Medinių turėklų įrengimas | N30-15 | m | 28.5
18. Medinių paviršių padengimas "Pinoteks" du kartus k8=1.17 | N15-164-3 | 100m2 | 0.55
Užbaigiamieji darbai
1 UŽBAIGIAMIEJI DARBAI
01. Žemės paviršiaus lyginimas 59 kW (80 AG) galios buldozeriais , kai gruntas I-II grupės k9=1.15 | MN1P-0308 | t.m2 | 0.12
02. Augalinio grunto paskleidimas 96 kW (130 AG) galios buldozeriais k9=1.15 | MN1P-0304 | t.m3 | 0.11
03. Medinių kuolų perkalos įrengimas k9=1.15 | MN8-202 | m3 | 25.0
04. 20 cm storio žvyro sluoksnio įrengimas k9=1.15 | MN8-175 | 100m2 | 2.53
05. Geotekstilės paklojimas k9=1.15 | N27P-66-1 | 100m2 | 1.25
06. Šlaitų tvirtinimas akmenimis iki 0,3 m storio sluoksniu, kai šlaito nuolydis 1:3 ir mažesnis k9=1.15 | MN8P-1001 | 100m3 | 0.76
07. Medinių suolų įrengimas | H24K-7 | vnt | 2.0
08. Labai geras pilnas aliejinis medinių paviršių dažymas | N15-159 | 100m2 | 0.05
09. Šlaitų, kurių nuolydis nuo 1:2 iki 1:1, velėnavimas langeliais arba juostomis, paruošta velėna k9=1.15 | N42-50 | 100m2 | 1.17
10. Šlaitų apsėjimas užpilant dirvožemiu k9=1.15 | MN2-14 | 100m2 | 0.5
11. Šlaitų tvirtinimas skalda k9=1.15 | MN2P-0110 | m3 | 30.0
12. Statybinių šiukšlių pakrovimas į autosavivarčius rankiniu būdu ir išvežimas iki 10 km | H06P-2 | t | 2.9