## Kiekiai
TS priedas Nr. 1. TECHNINIAI REIKALAVIMAI
| Gaminys / Aprašymas | Matmenys | Gaminio preliminarus vaizdas (technikos išdėstymas gali skirtis galutiniame variante)
1 ir 5 Aukštai / 1-07 KAB., 4-33 KAB.
| Virtuvės baldai. LMDP medis Egger H1386/balta Kronospan 8685 BS Stalviršis Egger H1386 HPL 38mm., sienelė HPL 10 mm. storio (arba lygiavertis) | W=5197, D=600, H=3000
Plautuvė su 2 išgręžtomis skylėmis. Plotis 580 mm. Medžiaga - patentuota Fraceram keramika. Spalva - balta (Glacier)
Maišytuvas su ištraukiamu dušeliu, spalva balta
Šaldytuvas
Indaplovė
Mikrobangų krosnelė
2 Aukštas / 2-25 KAB
| Virtuvės baldai. LMDP medis Egger H1386/balta Kronospan 8685 BS Stalviršis Egger H1386 HPL 38mm., sienelė HPL 10 mm. storio (arba lygiavertis) | W=3580*, D=600, H=2440
Plautuvė su 2 išgręžtomis skylėmis. Plotis 580 mm. Medžiaga - patentuota Fraceram keramika. Spalva - balta (Glacier)
Maišytuvas su ištraukiamu dušeliu, spalva balta
Šaldytuvas
Indaplovė
Mikrobangų krosnelė
3 Aukštas / 3-07 KAB.
Virtuvės baldai. LMDP medis Egger H1386/balta Kronospan 8685 BS Stalviršis Egger H1386 HPL 38mm., sienelė HPL 10 mm. storio (arba lygiavertis)
Plautuvė su 2 išgręžtomis skylėmis. Plotis 580 mm. Medžiaga - patentuota Fraceram keramika. Spalva - balta (Glacier)
Maišytuvas su ištraukiamu dušeliu, spalva balta
Šaldytuvas
Indaplovė
Mikrobangų krosnelė
4 Aukštas / 4-10 KAB.
Virtuvės baldai. LMDP medis Egger H1386/balta Kronospan 8685 BS Stalviršis Egger H1386 HPL 38mm., sienelė HPL 10 mm. storio (arba lygiavertis)
Plautuvė su 2 išgręžtomis skylėmis. Plotis 580 mm. Medžiaga - patentuota Fraceram keramika. Spalva - balta (Glacier)
Maišytuvas su ištraukiamu dušeliu, spalva balta
Šaldytuvas
Indaplovė
Orkaitė
Kaitlentė
Gartraukis
Mikrobangų krosnelė
Bendros pastabos:
Indaujos spintelėse įrengiamas vertikalaus lėkščių laikiklis iš nerūdijnačio plieno.
Po plautuve, kombinuojant su esamu vandens įvadu talpinamos atliekų talpos (3 skyriai)
Baldų matmenys projektiniai, prieš pradedant gamybą matmenis tikslinti vietoje.

## Specifikacija
Nr./ Žymuo* |  | Gaminys / Aprašymas | Matmenys | Gaminio vaizdas | Kiekiai
1 ir 5 Aukštai / 1-07 KAB. I a. ir 4-33 KAB. 5 a.
1 | N | Virtuvės baldas: Baldas turi būti projektuojamas, kaip vientisa sistema su apatinėmis ir pakabinamomis viršutinėmis spintelėmis, paskirstytomis pagal virtuvės plotį, bei integruotomis buitinės technikos vietomis. Viršutinės spintelės sudarytos iš dviejų horizontalių lygių. Apatinė virtuvės baldo dalis turi būti sudaryta iš devynių stalčių, dviejų vietų indaplovei, stalčiaus šiukšlių konteineriui ir lentynų. Šonuose turi būti spintelės iki lubų . Vienoje pusėje turi būti vietos dviems integruotoms mikrobangų krosnelėms ir uždaroms lentynoms, kitoje pusėje turi būti vieta aukštam įmontuojamam šaldytuvui su šaldymo kamera (žr. brėžinyje). Virtuvės baldų korpusai turi būti pagaminti iš ne mažesnio kaip 18 mm storio laminuotos medžio drožlių plokštės. Spalva turi būti identiška fasadų spalvai. Fasadai turi būti pagaminti iš laminuotos medžio drožlių plokštės, dekoras dviejų spalvų: apatinės spintelės ir viena eilė viršutinių spintelių – Egger H1386 ST40 (arba atitikmuo), o viršutinės spintelės ir abiejų pusių aukštos šoninės spintelės - Kronospan 8685 BS Snow white (arba atitikmuo). Jei siūlomas atitikmuo, privaloma derinti su klientu ar spalva tinkama. Žemiau pakabinamos spintelės turi būti su prailgintais fasadais (apie 20 mm), suformuojant paslėptą suėmimą be papildomų rankenėlių. Viršutinės spintelės atidaromos nuo paspaudimo. Apatinėse spintelėse turi būti integruotas GOLA tipo profilis, užtikrinantis patogų atidarymą be išorinių rankenėlių. Visi fasadų atidarymo sprendimai turi būti ergonomiški ir pritaikyti intensyviam naudojimui. Stalviršis turi būti pagamintas iš ne mažiau kaip 38 mm HPL plokštės Egger H1386 ST40 (arba atitikmuo). Stalviršio spalva turi būti identiška medžio imitacijos fasadų spalvai. Stalviršyje turi būti numatytos angos plautuvei bei kitai įrangai montuoti. Sienelė tarp stalviršio ir pakabinamų spintelių turi būti dengta atsparia plokšte Egger H1386 ST40 (arba atitikmuo) (HPL arba lygiaverte), suderinta su stalviršiu arba projektuojamu dizainu. Sienelės medžio raštas turi eiti vertikalia kryptimi. Virtuvės balde turi būti numatytos vietos integruojamai buitinei technikai (indaplovei, šaldytuvui, mikrobangų krosnelėms ar kitai įrangai), užtikrinant patogų naudojimą ir prieigą. Į virtuvės baldo komplektaciją turi įeiti plautuvė su 2 išgręžtomis skylėmis, plotis 580 mm. Medžiaga - patentuota Fraceram keramika, spalva - balta (Glacier) (arba lygiavertė), maišytuvas su ištraukiamu dušeliu, spalva balta, įmontuojamas šaldytuvas, aukštas su kamera, 2 vnt. įmontuojamų indaplovių, 2 vnt. įmontuojamų mikrobangų krosnelių. Visa furnitūra turi būti aukštos kokybės, skirta intensyviam naudojimui. Turi būti naudojama BLUM (arba lygiavertė) furnitūra su švelnaus uždarymo (soft-close) mechanizmais. Virtuvės balde turi būti integruotas LED apšvietimas (apie 3000K šilto spektro), montuojamas po pakabinamomis spintelėmis. Apšvietimas turi būti paslėptas konstrukcijoje. Virtuvės baldas turi atitikti vizualizacijoje užduotą dizainą. Preliminarūs baldų matmenys: ilgis apie 5200 mm, gylis apie 600 mm, aukštis apie 3000 mm. Galutiniai matmenys turi būti tikslinami vietoje prieš gamybą. | W=5197, D=600, H=3000 |  | 2
2 Aukštas / 2-25 KAB
2 | N | Virtuvės baldas: Baldas turi būti projektuojamas kaip kampinė vientisa sistema su apatinėmis ir pakabinamomis viršutinėmis spintelėmis. Virtuvės komplektas išdėstytas L forma, su integruotomis buitinės technikos vietomis bei funkcionaliai paskirstytais stalčių ir spintelių blokais. Apatinė virtuvės baldo dalis turi būti sudaryta iš: 2 stalčių blokų, kuriuose numatyta 6 stalčiai; 1 kampinės spintelės su 3 stalčiais; 1 stalčiaus šiukšlių konteineriu po plautuve ; 1 vietos integruojamai indaplovei; 1 vietos žemai įmontuojamam šaldytuvui; 1 papildomos apatinės uždaros spintelės. Viršutinė virtuvės baldo dalis turi būti sudaryta iš: 1 vietos įmontuojamai mikrobangų krosnelei; 11–12 uždarų pakabinamų spintelių, išdėstytų vienoje horizontalioje linijoje per visą virtuvės ilgį. (žr.brėžinyje) Virtuvės baldų korpusai turi būti pagaminti iš ne mažesnio kaip 18 mm storio laminuotos medžio drožlių plokštės. Spalva turi būti identiška fasadų spalvai. Fasadai turi būti pagaminti iš laminuotos medžio drožlių plokštės, dekoras dviejų spalvų: apatinės spintelės ir stalčių fasadai – Egger H1386 ST40 arba atitikmuo, o viršutinės spintelės – Kronospan 8685 BS Snow White arba atitikmuo. Jei siūlomas atitikmuo, privaloma derinti su klientu ar spalva tinkama. Viršutinės pakabinamos spintelės turi būti su prailgintais fasadais (apie 20 mm), suformuojant paslėptą suėmimą be papildomų rankenėlių. . Apatinėse spintelėse turi būti integruotas GOLA tipo profilis arba lygiavertis sprendimas, užtikrinantis patogų atidarymą be išorinių rankenėlių. Visi fasadų atidarymo sprendimai turi būti ergonomiški ir pritaikyti intensyviam naudojimui. Stalviršis turi būti pagamintas iš ne mažiau kaip 38 mm storio HPL plokštės Egger H1386 ST40 arba atitikmuo. Stalviršio spalva turi būti identiška apatinių fasadų spalvai. Stalviršyje turi būti numatytos angos plautuvei bei kitai įrangai montuoti. Sienelė tarp stalviršio ir pakabinamų spintelių turi būti dengta atsparia (valymui, riebalams ir kietiems nešvarumams) plokšte HPL arba atitikmuo, suderinta su stalviršiu arba projektuojamu dizainu. Sienelės medžio raštas turi eiti vertikalia kryptimi. Virtuvės balde turi būti numatytos vietos integruojamai buitinei technikai (indaplovei, šaldytuvui, mikrobangų krosnelei ir kitai įrangai), užtikrinant patogų naudojimą ir prieigą. Į virtuvės baldo komplektaciją turi įeiti: plautuvė su 2 išgręžtomis skylėmis, plotis 580 mm, maišytuvas su ištraukiamu dušeliu, spalva (Glacier) (arba lygiavertė), įmontuojamas žemas šaldytuvas, įmontuojama indaplovė , įmontuojama mikrobangų krosnelė . Visa furnitūra turi būti aukštos kokybės, skirta intensyviam naudojimui. Turi būti naudojama BLUM arba lygiavertė furnitūra su švelnaus uždarymo (soft-close) mechanizmais. Virtuvės balde turi būti integruotas LED apšvietimas (apie 3000K šilto spektro), montuojamas po pakabinamomis spintelėmis. Apšvietimas turi būti paslėptas konstrukcijoje. Virtuvės baldas turi atitikti pateiktą vizualizaciją. Preliminarūs baldų matmenys: ilgis apie 3580 mm, gylis apie 600 mm, aukštis apie 2440 mm. Galutiniai matmenys turi būti tikslinami vietoje prieš gamybą. | W=3580*, D=600, H=2440 |  | 1
3 Aukštas / 3-07 KAB.
3 | N | Virtuvės baldas: Baldas turi būti projektuojamas, kaip kampinė vientisa sistema su apatinėmis, pakabinamomis viršutinėmis ir aukštomis spintelėmis iki lubų, paskirstytomis pagal virtuvės plotį, atviromis lentynomis bei integruotomis buitinės technikos vietomis. Viršutinės spintelės sudarytos iš dviejų horizontalių lygių. Apatinė virtuvės baldo dalis turi būti sudaryta iš vienos kampinės spintelės, vienos vietos integruojamai indaplovei, vieno stalčiaus po plautuve su vieta šiukšlių konteineriui ir uždarų apatinių spintelių su varstomais fasadais su vidiniais stalčiais įrankiams. Spintelės turi būti išdėstytos nuosekliai per visą darbinės zonos ilgį, užtikrinant patogų naudojimą. Virš stalviršio esančios pakabinamos spintelės turi būti sudarytos iš vienodo tipo varstomų spintelių, išdėstytų per visą darbinės zonos ilgį. Viršutinė spintelių dalis iki lubų turi būti sudaryta iš uždarų spintelių, išdėstytų per visą virtuvės ilgį, bei numatyti fiksuoti fasadai (neatidarinėjami elementai), reikalingi konstrukcinių tarpų uždengimui ir vientiso dizaino išlaikymui. Viršutinėje dalyje turi būti suprojektuota dekoratyvinė juosta, uždengianti tarpą tarp spintelių ir lubų. Vienoje virtuvės pusėje turi būti projektuojamas aukštų spintelių blokas, kuriame numatyta viena vieta aukštam įmontuojamam šaldytuvui su šaldymo kamera, viena kolona su vieta dviems integruotoms mikrobangų krosnelėms, dvi uždaros aukštos spintelės bei atvira lentynų sekcija, sudaryta iš devynių nišų. (žr. brėžinyje) Virtuvės baldų korpusai turi būti pagaminti iš ne mažesnio, kaip 18 mm storio laminuotos medžio drožlių plokštės. Spalva turi būti identiška fasadų spalvai. Fasadai turi būti pagaminti iš laminuotos medžio drožlių plokštės, dekoras dviejų spalvų: sienelė, virš stalviršio esančios pakabinamos spintelės ir atviros lentynos – Egger H1386 ST40 (arba atitikmuo), apatinės ir viršutinės spintelės iki lubų ir aukštų spintelių fasadai – Kronospan 8685 BS Snow White (arba atitikmuo). Jei siūlomas atitikmuo, privaloma derinti su klientu ar spalva tinkama. Virš stalviršio esančios žemiau pakabinamos spintelės turi būti su prailgintais fasadais (apie 20 mm), suformuojant paslėptą suėmimą be papildomų rankenėlių. Viršutinės spintelės atidaromos nuo paspaudimo. Apatinėse spintelėse turi būti integruotas GOLA tipo profilis, užtikrinantis patogų atidarymą be išorinių rankenėlių. Visi fasadų atidarymo sprendimai turi būti ergonomiški ir pritaikyti intensyviam naudojimui. Stalviršis turi būti pagamintas iš ne mažiau, kaip 38 mm HPL plokštės Egger H1386 ST40 (arba atitikmuo). Stalviršio spalva turi būti identiška medžio imitacijos fasadų spalvai. Stalviršyje turi būti numatytos angos plautuvei bei kitai įrangai montuoti. Sienelė tarp stalviršio ir pakabinamų spintelių turi būti dengta atsparia (valymui, riebalams ir kitiems nešvarumams) plokšte Egger H1386 ST40 (arba atitikmuo), suderinta su stalviršiu arba projektuojamu dizainu. Sienelės medžio raštas turi eiti vertikalia kryptimi. Virtuvės balde turi būti numatytos vietos integruojamai buitinei technikai (indaplovei, šaldytuvui, mikrobangų krosnelėms ir kitai įrangai), užtikrinant patogų naudojimą ir prieigą. Į virtuvės baldo komplektaciją turi įeiti plautuvė su 2 išgręžtomis skylėmis, plotis 580 mm, medžiaga – Fraceram keramika, spalva balta (Glacier) (arba lygiavertė), maišytuvas su ištraukiamu dušeliu, spalva balta, įmontuojamas šaldytuvas, įmontuojama indaplovė ir 2 vnt. įmontuojamų mikrobangų krosnelių. Visa furnitūra turi būti aukštos kokybės, skirta intensyviam naudojimui. Turi būti naudojama BLUM (arba lygiavertė) furnitūra su švelnaus uždarymo (soft-close) mechanizmais. Virtuvės balde turi būti integruotas LED apšvietimas (apie 3000K šilto spektro), montuojamas po pakabinamomis spintelėmis. Apšvietimas turi būti paslėptas konstrukcijoje. Virtuvės baldas turi atitikti vizualizacijoje užduotą dizainą. Preliminarūs baldų matmenys: ilgis apie 5200 mm, gylis apie 600 mm, aukštis apie 3000 mm. Galutiniai matmenys turi būti tikslinami vietoje prieš gamybą. |  |  | 1
4 Aukštas / 4-10 KAB.
4 | N | Virtuvės baldas: Baldas turi būti projektuojamas kaip kampinė vientisa sistema su apatinėmis, pakabinamomis viršutinėmis ir aukštomis spintelėmis iki lubų, paskirstytomis pagal virtuvės plotį bei integruotomis buitinės technikos vietomis.Viršutinės spintelės sudarytos iš dviejų horizontalių lygių. Apatinė virtuvės baldo dalis turi būti sudaryta iš dviejų stalčių blokų po 3 stalčius (iš viso 6 stalčiai), spintelių, vienos vietos integruojamai indaplovei, vieno aukšto stalčiaus po plautuve su vieta šiukšlių konteineriui, vieno fiksuoto fasado bei vienos vietos integruotam šaldytuvui. Stalčių blokai turi būti išdėstyti darbinėje zonoje, užtikrinant patogų naudojimą. Virš stalviršio esančios pakabinamos spintelės turi būti sudarytos iš varstomų spintelių, išdėstytų per visą darbinės zonos ilgį. Viršutinė spintelių dalis iki lubų turi būti sudaryta iš uždarų spintelių, išdėstytų per visą virtuvės ilgį. Turi būti numatyti fiksuoti fasadai (neatidarinėjami elementai), naudojami konstrukcinių tarpų uždengimui, buitinei technikai integruoti bei vientiso dizaino išlaikymui. Viršutinėje baldų dalyje turi būti suprojektuota dekoratyvinė juosta, montuojama virš viršutinių spintelių, uždengianti tarpą tarp baldų ir lubų bei formuojanti vientisą estetinį užbaigimą. Vienoje virtuvės pusėje turi būti projektuojamas aukštų spintelių blokas, kuriame numatyta viena vieta aukštam įmontuojamam šaldytuvui su šaldymo kamera, viena kolona su vieta įmontuojamai orkaitei ir dviems mikrobangų krosnelėms bei papildomos uždaros spintelės. Virtuvės baldų korpusai turi būti pagaminti iš ne mažesnio, kaip 18 mm storio laminuotos medžio drožlių plokštės. Spalva turi būti identiška fasadų spalvai. Fasadai turi būti pagaminti iš laminuotos medžio drožlių plokštės, dekoras dviejų spalvų: apatinės spintelės, sienelė bei virš stalviršio esančios pakabinamos spintelės – Egger H1386 ST40 (arba atitikmuo), o viršutinės spintelės iki lubų ir aukštų spintelių fasadai – Kronospan 8685 BS Snow White (arba atitikmuo). Jei siūlomas atitikmuo, privaloma derinti su klientu ar spalva tinkama. Virš stalviršio esančios spintelės turi būti su varstomais fasadais, be rankenėlių. Viršutinės spintelės turi būti atidaromos nuo paspaudimo. Apatinėse spintelėse turi būti integruotas GOLA tipo profilis, užtikrinantis patogų atidarymą be išorinių rankenėlių. Visi fasadų atidarymo sprendimai turi būti ergonomiški ir pritaikyti intensyviam naudojimui. Stalviršis turi būti pagamintas iš ne mažiau kaip 38 mm HPL plokštės Egger H1386 ST40 (arba atitikmuo). Stalviršio spalva turi būti identiška medžio imitacijos fasadų spalvai. Stalviršyje turi būti numatytos angos kaitlentei, plautuvei bei kitai įrangai montuoti. Sienelė tarp stalviršio ir pakabinamų spintelių turi būti dengta atsparia (valymui, riebalams ir kietiems nešvarumams) plokšte Egger H1386 ST40 (arba atitikmuo), suderinta su stalviršiu arba projektuojamu dizainu. Sienelės medžio raštas turi eiti vertikalia kryptimi. Virtuvės balde turi būti numatytos vietos integruojamai buitinei technikai (indaplovei, šaldytuvui, orkaitei, mikrobangų krosnelėms, kaitlentei ir gartraukiui), užtikrinant patogų naudojimą ir prieigą. Į virtuvės baldo komplektaciją turi įeiti plautuvė su 2 išgręžtomis skylėmis, plotis 580 mm, medžiaga – Fraceram keramika, spalva balta (Glacier) (arba lygiavertė), maišytuvas su ištraukiamu dušeliu, spalva balta, įmontuojamas šaldytuvas, įmontuojama indaplovė , įmontuojama orkaitė , kaitlentė, gartraukis ir 2 vnt. įmontuojamų mikrobangų krosnelių. Visa furnitūra turi būti aukštos kokybės, skirta intensyviam naudojimui. Turi būti naudojama BLUM (arba lygiavertė) furnitūra su švelnaus uždarymo (soft-close) mechanizmais. Virtuvės balde turi būti integruotas LED apšvietimas (apie 3000K šilto spektro), montuojamas po pakabinamomis spintelėmis. Apšvietimas turi būti paslėptas konstrukcijoje. Virtuvės baldas turi atitikti vizualizacijoje užduotą dizainą. Preliminarūs baldų matmenys: ilgis apie 3060 mm + 2100 mm, gylis apie 600 mm, aukštis apie 3000 mm. Galutiniai matmenys turi būti tikslinami vietoje prieš gamybą. |  |  | 1

## Buitine technika
Eil. Nr. | Techninis aprašymas, reikalavimai | Techninis aprašymas, reikalavimai, Išmatavimai. Matmenys, leistina paklaida užakymo metu. (w - plotis, h - aukštis, sh - aukštis iki sedimos vietos, l - ilgis, b - gylis) mm | Pavyzdžiai ir techniniai sprendimai
1. | Įmontuojama mikrobangų krosnelė | Plotis 595 mm ±5mm;
Aukštis 388mm ±5mm;
Gylis 347 mm ±5mm;
Spalva – juoda.;
Talpa – ne mažiau 25 l.;
Galia – ne mažiau 800 W;
Apsauga nuo perkaitimo;
Valdymas – sensorinis;
Laikmatis;
Ekranas;
Automatinės valgio gaminimo programos; Atšildymas;
Laikrodis;
Garantinis laikotarpis – ne mažiau 2 metai.
2. | Įmontuojama indaplovė | Plotis: 596 mm ± 10 mm;
Gylis: 550 mm ±5 mm;
Aukštis: 818 mm ±10mm;
Spalva: nerūdijančio plieno;
Energinio efektyvumo klasė: ne mažiau kaip D;
Plovimo efektyvumas: apie 1.13
Džiovinimo efektyvumas apie 1,07
Valdymas: Elektroninis;
Vandens sunaudojimas, l: 10.5
Energijos suvartojimas 100-ui ciklų, kWh: 85
Garantinis laikotarpis – ne mažiau 2 metai.
3. | Įmontuojamas šaldytuvas aukštas (1,3,4,5 a.) | Šaldiklis viduje: talpa ne mažiau kaip (50l);
Aukštis: 1772 mm ±10 mm ;
Plotis: 546 mm ±10 mm;
Gylis: 550 mm ±5 mm;
Energinio efektyvumo klasė: ne mažiau kaip D;
Bendra šaldytuvo talpa: ne mažiau kaip 190l;
Lentynų skaičius: ne mažiau kaip 5 ;
Automatinis atitirpinimas;
Valdymas: mechaninis;
Spalva: baltas;
Visiškai integruotam montavimui ant stumdomųjų durų
Garantinis laikotarpis – ne mažiau 2 metai.
4. | Įmontuojama orkaitė 4 a. | Plotis 594 mm ±5mm;
Aukštis 590mm ±5mm;
Gylis 560 mm ±5mm;
Spalva – juoda.;
Talpa – ne mažiau 60 l.;
Galia – ne mažiau 2000 W;
Orkaitės energijos tipas: Elektrinė
Gaminimo funkcijos: Apatinis kaitinimas, Įprastinis/tradicinis kepimas, Atšildymas, Kepimas su ventiliatoriumi, Grilius, Kepimas su ventiliatoriumi
Teleskopiniai bėgeliai
Kaitinimo funkcijos: Ventiliatorius + žiedinis elementas
priedai (padėklai kepimui)
Laikrodis;
Garantinis laikotarpis – ne mažiau 2 metai.
5. | Įmontuojama kaitlentė 4 a. | Plotis: 600 mm ± 5 mm;
Gylis: 520 mm ±5 mm;
Aukštis: 48 mm ±5mm;
Spalva: juoda
Energinio efektyvumo klasė: ne mažiau kaip D;
Kaitlentės tipas: indukcinė
Dizainas - nuožulnus, be rėmelio
Jutiklinė valdymo sistema, valdymas - priekyje
Garantinis laikotarpis – ne mažiau 2 metai.
6. | Įmontuojamas gartraukis | Plotis: 52 mm ± 5 mm;
Gylis: 520 mm ±5 mm;
Aukštis: 48 mm ±5mm;
Galia 95
Energetinė klasė - ne žemesnė nei C
Garantinis laikotarpis – ne mažiau 2 metai.
7. | Įmontuojamas šaldytuvas mažas (2 a.) | Šaldiklis viduje: talpa ne mažiau kaip (16l);
Aukštis: 819 mm ±10 mm ;
Plotis: 596 mm ±10 mm;
Gylis: 547 mm ±5 mm;
Energinio efektyvumo klasė: ne mažiau kaip E;
Bendra šaldytuvo talpa: ne mažiau kaip 90l;
Lentynų skaičius: ne mažiau kaip 2, gali būti pilnos, gali būti dalinės;
Automatinis atitirpinimas;
Valdymas: mechaninis;
Spalva: baltas;
Visiškai integruotam montavimui ant stumdomųjų durų
Garantinis laikotarpis – ne mažiau 2 metai.