## Draugystės t. kiemai
SĄNAUDŲ KIEKIŲ ŽINIARAŠTIS
Objektas: Automobilių stovėjimo (kiemo) aikštelių, pėsčiųjų takų rekonstravimo ir lietaus nuotekų tinklų statybos, esančių draugystės take 1, 3, 4, 6, 8, Šakių mieste rangos darbų pirkimas
Užsakovas: Šakių rajono savivaldybės administracija
| Viso be PVM: | 0 | Viso su PVM: |  | 0
Eilės Nr. | Darbo pavadinimas, aprašymas |  | Nuoroda į TS | Mato vnt. | Kiekis | Vieneto kaina be PVM, EUR | Viso EUR be PVM
1. Paruošiamieji darbai
1.1 | Tako trasos nužymėjimas |  | TS 02 | km | 0.285 |  | 0
1.2 | Esamos betoninės dangos ardymas |  | TS 02 | m2 | 650 |  | 0
1.3 | Esamų betoninių gatves bordiūrų ardymas |  | TS 02 | m | 465 |  | 0
1.4 | Esamų betoninių vejos bordiūrų ardymas |  | TS 02 | m | 504 |  | 0
1.5 | Esamų latakų ardymas |  | TS 02 | m | 10 |  | 0
1.6 | Metalinių konstrukcijų ardymas |  | TS 02 | t | 0.1 |  | 0
1.7 | Statybinių šiukšlių pakrovimas ir išvežimas rangovo pasirinktu atstumu |  | TS 02 | t | 188 |  | 0
1.8 | Vienstiebių ženklų išardymas ir išvežimas iki 10 km |  | TS 02 | vnt. | 1 |  | 0
1.9 | Asfaltbetonio dangos ardymas |  | TS 02 | t | 742 |  | 0
1.10 | Asfaltbetonio droženų pakrovimas į savivarčius ir paruošimas pakartotiniam panaudojimui (NAG) |  | TS 02 | t | 392 |  | 0
1.11 | Asfaltbetonio droženų pakrovimas į savivarčius ir išvežimas Rangovo pasirinktu atstumu. |  | TS 02 | t | 350 |  | 0
1.12 | Medžių mažiau nei 26 cm skersmens kirtimas, pakrovimas į autosavivarčius ir išvežimas |  | TS 02 | vnt. | 1 |  | 0
1.13 | Medžių daugiau nei 26, bet mažiau nei 34 cm skersmens kirtimas, pakrovimas į autosavivarčius ir išvežimas |  | TS 02 | vnt. | 3 |  | 0
1.14 | Medžių daugiau nei 34 cm skersmens kirtimas, pakrovimas į autosavivarčius ir išvežimas |  | TS 02 | vnt. | 1 |  | 0
1.15 | Medžių kelmų rovimas, pakrovimas į autosavivarčius ir išvežimas rangovo pasirinktu atstumu |  | TS 02 | vnt. | 5 |  | 0
2. Žemės darbai
2.1 | Augalinio grunto 10 cm nuėmimas, pervežimas iki 5 km ir sandėliavimas |  | TS 03 | m² | 1829 |  | 0
2.2 | Žemės sankasos viršaus planiravimas mechanizuotai |  | TS 03 | m² | 3504 |  | 0
2.3 | Žemės sankasos viršaus planiravimas rankiniu būdu |  | TS 03 | m² | 1502 |  | 0
2.4 | II gr. grunto kasimas ekskavatoriais 0,65 m³ kaušu, pakrovimas į autosavivarčius ir išvežimas rangovo pasirinktu atstumu |  | TS 03 | m³ | 1904 |  | 0
2.5 | II gr. grunto kasimas rankiniu būdu ir išvežimas rangovo pasirinktu atstumu |  | TS 03 | m³ | 476 |  | 0
2.6 | Žemės sankasos viršaus 0,30 m sluoksnio tankinimas |  | TS 03 | m³ | 1051 |  | 0
2.7 | Žemės sankasos viršaus 0,30 m sluoksnio tankinimas rankiniu būdu |  | TS 03 | m³ | 450 |  | 0
2.9 | Pylimų supylimas iš esamų gruntų |  | TS 03 | m³ | 8 |  | 0
3. Drenažo ir apsauginių vamzdžių įrengimas
3.1 | Sankasos drenažo sistemos iš gofr. perf. PVC d113/126 mm skersmens vamzdžių su geotekstilės filtru įrengimas |  | TS 07 | m | 350 |  | 0
3.2 | Žemės darbai(iškasos) |  | TS 07 | m³ | 165 |  | 0
3.3 | Drenažo vamzdžio užpylimas apsauginiu šalčiui atspariu sluoksniu |  | TS 07 | m³ | 165 |  | 0
3.4 | Neaustinė geotekstilės 170 g/m2 įrengimas |  | TS 07 | m² | 601 |  | 0
4. Pvivažiavimo kelio ir aikštelių įrengimas
4.1 | Apsauginio šalčiui atsparaus sluoksnio įrengimas, h=0,29 m |  | TS 04 | m³ | 1153 |  | 0
4.2 | Kelio pagrindo įrengimas iš dolomito skaldos su NAG priemaiša iki 30%, h=15 cm |  | TS 04 | m² | 2816 |  | 0
4.3 | Išlyginamasis sluoksnis iš skaldos atsijų 0/5, h=0,03 m |  | TS 04 | m² | 2816 |  | 0
4.4 | Betoninių trinkelių įrengimas, h=0,08 m |  | TS 06 | m² | 2778 |  | 0
4.5 | Juodos spalvos betoninių trinkelių įrengimas, h=0,08 m (Stovėjimo vietų horizontalusis ženklinimas) |  | TS 06 | m² | 38 |  | 0
4.6 | Gatvės bordiūrų 1000x150x300 įrengimas ant betono (C12/15) pagrindo PASTABA: į kiekius įtraukti ir žemėjantys gatvės bordiūrai 1000x150x220/300 |  | TS 06 | m | 564 |  | 0
4.7 | Nužemintų (įvažiavimo) gatvės bordiūrų 1000x150x220 įrengimas ant betono (C12/15) pagrindo |  | TS 06 | m | 123 |  | 0
5. Takų įrengimas
5.1 | Šalčiui nejautrių medžiagų sluoksnio įrengimas, h =0,19 m |  | TS 04 | m³ | 168 |  | 0
5.2 | Kelio pagrindo įrengimas iš dolomito skaldos su NAG priemaiša iki 30%, h=15 cm |  | TS 04 | m² | 817 |  | 0
5.3 | Išlyginamasis sluoksnis iš skaldos atsijų 0/5, h=0,03 m |  | TS 04 | m² | 833 |  | 0
5.4 | Atstatoma betoninių trineklių danga (naudojant esamas medižagas), h=0,08 m |  |  | m² | 16 |  | 0
5.5 | Betoninių trinkelių 200x100x80 įrengimas, h=0,08 m |  | TS 06 | m² | 709 |  | 0
5.6 | Betoninių reljefinių trinkelių dangos skirtos silpnaregiams įrengimas (su kauburėliais), h=0,08 m |  | TS 06 | m² | 34 |  | 0
5.7 | Betoninių reljefinių trinkelių dangos skirtos silpnaregiams įrengimas (su juostelėmis), h=0,08 m |  | TS 06 | m² | 74 |  | 0
5.8 | Paprastų vejos bordiūrų 1000x80x200 įrengimas ant betono (C12/15) pagrindo |  | TS 06 | m | 534 |  | 0
6. Eismo organizavimas
6.1 | Kelio ženklų vienstiebių metalinių 76,1 mm skersmens (sienelės storis 2,9 mm, h=4,00 m) atramų pastatymas |  | TS 05 | vnt. | 5 |  | 0
6.2 | Kelio ženklų metalinių 76,1 mm skersmens (sienelės storis 2,9 mm, h=4,00 m) vamzdžio ilgis |  | TS 05 | m | 20 |  | 0
6.3 | Kelio ženklų skydų montavimas prie vienstiebių atramų |  | TS 05 | vnt | 13 |  | 0
6.4 | Kelio ženklų skydų plotas |  | TS 05 | m² | 3.09 |  | 0
6.5 | Horizontalus kelio ženklinimas dažais, Nr. 1.24 (polimerinėmis medžiagomis su stiklo rutuliukais) |  | TS 05 | m² | 3.7 |  | 0
7. Kiti darbai
7.1 | Augalinio grunto užpylimas ir užsėjimas (vidutinis sluoksnio storis 10,0 cm) |  | TS 08 | m² | 981 |  | 0
7.2 | Esamų šulinių liukų aukščių sureguliavimas g/b žiedais, jų keitimas naujais plaukiojančio tipo 12,5t ketiniais liukais (šaligatvių zonoje) ir komunikacijas žyminčių stulpelių įrengimas |  | TS 02 | vnt. | 19 |  | 0
7.3 | Esamų šulinių liukų aukščių sureguliavimas g/b žiedais, jų keitimas naujais plaukiojančio tipo 40t ketiniais liukais (važiuojamojoje dalyje) ir komunikacijas žyminčių stulpelių įrengimas |  | TS 02 | vnt. | 7 |  | 0
7.4 | Išpildomoji nuotrauka (taip pat pateikti laisvos formos deklaraciją, patvirtinančią išpildomosios geodezinės nuotraukos ir parengtos kadastrinės bylos atitikimą parengtam projektui). Kadastrinių matavimų bylos parengimas ir (ar) įregistruoto kelio ruožo į kurį patenka statinys, kadastrinės bylos patikslinimas. |  |  | vnt. | 1 |  | 0
7.5 | Krūmų sodinimas (Lanksva japoninė GOLDFLAME) |  | TS 08 | vnt. | 22 |  | 0
7.6 | Suoliuko įrengimas |  | TS 09 | vnt. | 5 |  | 0
7.7 | Šiukšliadėžės įrengimas |  | TS 09 | vnt. | 4 |  | 0
Lietaus Nuotekos
1. | Paviršinių (lietaus) nuotekų vamzdyno vidaus apžiūra, darant vaizdo įrašą |  | TS 08 | sist. | 1 |  | 0
2. | Esamų paviršinių (lietaus) nuotekų tinklų demontavimas |  | - | m | 7 |  | 0
3. | Esamų paviršinių (lietaus) surinkimo grotelių demontavimas |  | - | vnt. | 3 |  | 0
Paviršinių (lietaus) nuotekų šalinimo tinklai
1. | II gr. grunto kasimas ekskavatoriais 0,65 m³ kaušu, pakrovimas į autosavivarčius, vežiojimas 10km atstumu, darbas sąvartoje |  | TS 06 | m3 | 285 |  | 0
2. | II gr. grunto kasimas ekskavatoriais 0,65 m³ kaušu, supilant vietoje |  | TS 06 | m3 | 502 |  | 0
3. | II gr. grunto kasimas rankiniu būdu |  | TS 06 | m3 | 79 |  | 0
4. | Tranšėjos dugno tankinimas |  | TS 06 | m3 | 59 |  | 0
5. | Smėlio pagrindo po vamzdynais įrengimas (10 cm) |  | TS 06 | m3 | 30 |  | 0
6. | Smėlingo grunto aplink vamzdynus įrengimas |  | TS 06 | m3 | 179 |  | 0
7. | Likusios tranšėjos dalies užpylimas II gr. gruntu |  | TS 06 | m3 | 502 |  | 0
8. | II gr. grunto ir apsauginio sluoksnio tankinimas vibroplūktuvais |  | TS 06 | m3 | 711 |  | 0
9. | 110 mm skersmens lygių PVC N klasės vamzdžių klojimas ant paruošto pagrindo |  | TS 03 | m | 34 |  | 0
10. | 200 mm skersmens lygių PVC N klasės vamzdžių klojimas ant paruošto pagrindo |  | TS 03 | m | 125 |  | 0
11. | 250 mm skersmens lygių PVC N klasės vamzdžių klojimas ant paruošto pagrindo |  | TS 03 | m | 178 |  | 0
12. | 315 mm skersmens lygių PVC N klasės vamzdžių klojimas ant paruošto pagrindo |  | TS 03 | m | 48 |  | 0
13. | Surenkami gelžbetoniniai šuliniai Ø1000 mm, (pilna komplektacija, įskaitant hidroizoliaciją), dengiant plaukiojančio tipo ketiniais liukais 400 kN |  | TS 04 | m3 | 1.26 |  | 0
14. | Surenkami gelžbetoniniai šuliniai Ø1500 mm, (pilna komplektacija, įskaitant hidroizoliaciją), dengiant plaukiojančio tipo ketiniais liukais 400 kN |  | TS 04 | m3 | 17.16 |  | 0
15. | Polimerbetoniniai vandens nuvedimo latakai su juostinėmis kaliojo ketaus grotelėmis ir jų įrengimas, komplekte su visomis jungtimis, įtekėjimo dėže DN100 mm |  | TS 11 | m | 7.5 |  | 0
16. | Polimerbetoniniai vandens nuvedimo latakai su cinkuoto plieno grotelėmis ir jų įrengimas, komplekte su visomis jungtimis, įtekėjimo dėže DN100 mm |  | TS 10 | m | 8 |  | 0
17. | 700 mm skersmens g/b lietaus surinkimo šuliniai su g/b dugnais, (įskaitant nusodinimo dalį), dengiant ketiniais liukais 400kN, su apvalaus tipo grotelėmis |  | TS 04 | m3 | 12.23 |  | 0
18. | 200 mm skersmens lygūs PVC vamzdžiai kritimo stovų įrengimui |  | TS 03 | m | 15 |  | 0
19. | 250 mm skersmens lygūs PVC vamzdžiai kritimo stovų įrengimui |  | TS 03 | m | 2 |  | 0
20. | 315 mm skersmens lygūs PVC vamzdžiai kritimo stovų įrengimui |  | TS 03 | m | 3 |  | 0
21. | PVC trišakis Ø200/200 kritimo stovų įrengimui |  | TS 03 | vnt. | 13 |  | 0
22. | PVC trišakis Ø250/250 kritimo stovų įrengimui |  | TS 03 | vnt. | 2 |  | 0
23. | PVC trišakis Ø315/315 kritimo stovų įrengimui |  | TS 03 | vnt. | 1 |  | 0
24. | PVC 45° alkūnė Ø200 kritimo stovų įrengimui |  | TS 03 | vnt. | 26 |  | 0
25. | PVC 45° alkūnė Ø250 kritimo stovų įrengimui |  | TS 03 | vnt. | 4 |  | 0
26. | PVC 45° alkūnė Ø315 kritimo stovų įrengimui |  | TS 03 | vnt. | 2 |  | 0
27. | Vamzdynų Ø110, 200, 250, 315 hidraulinis bandymas |  | TS 08 | m | 385 |  | 0
28. | Komunikacijų žymėjimui cinkuoto metalo stovai su plastikinėmis lentelėmis |  | TS 05 | kompl. | 11 |  | 0
Elektros tinklai Medžiagos
1 | LED gatvės šviestuvas 40W |  | T.S. 1.6 | Kompl. | 13 |  | 0
2 | Pamatas atramai (6m stulpui) |  | T.S. 1.11 | Kompl. | 13 |  | 0
3 | Atrama šviestuvui 6m |  | T.S. 1.10 | Kompl. | 13 |  | 0
4 | Šviestuvo tvirtinimo kronšteinas – gembė 0,5mx1,0m Ø70mm |  | T.S. | Kompl. | 13 |  | 0
5 | Įžeminimo sistema atramai 30 omų |  | T.S. 1.1 | Kompl. | 13 |  | 0
6 | Žolės sėklos |  | T.S. 1.8 | kg | 4 |  | 0
7 | 0,4kV Al 4x25 mm2 kabelis Laidininkų skaičius- 4;Laidininkas - Atkaitintas aliuminis; Laidininko skerspjūvio plotas –25mm2 |  | T.S. 1.2 | m | 405 |  | 0
8 | 0,4kV Cu 3x1,5 mm2 kabelis Laidininkų skaičius- 3;Laidininkas - Varis;Laidininko skerspjūvio plotas –1,5mm2 |  | T.S. 1.3 | m | 104 |  | 0
9 | Kabelių apsaugos vamzdžiai klojami kryptinio gręžimo būdu:Išorinis vamzdžio skersmuo – 110 mm |  | T.S. 1.4 | m | 405 |  | 0
10 | Galinė mova 4x25 mm2 vidaus tipo Kabelio gyslų skaičius – 4;Jungiamų kabelių gyslų skerspjūvis – 25 mm2 |  | T.S. 1.5 | Kompl. | 27 |  | 0
11 | Apsauginė guma pamatui |  | T.S. 1.7 | Kompl. | 13 |  | 0
12 | Automatinis jungiklis 6A/1F |  | T.S. 1.12 | Vnt. | 13 |  | 0
13 | Automatinis jungiklis 6A/1F |  | T.S. 1.12 | Vnt. | 1 |  | 0
14 | Įvairios metalo konstrukcijos |  |  | kg | 10 |  | 0
Darbai
15 | Kabelio tiesimas sienomis, konstrukcijomis (atrama) |  | T.S. 2T.S. 3 | m | 20 |  | 0
16 | Prieduobių kasimas |  | T.S. 2T.S. 3 | Vnt. | 13 |  | 0
17 | 0,4kV Al 4x25 mm2 kabelio tiesimas kryptinio gręžimo būdu vamzdyje |  | T.S. 2T.S. 3 | m | 405 |  | 0
18 | 0,4kV Cu 3x1,5 mm2 kabelio tiesimas atramoje |  | T.S. 2T.S. 3 | m | 104 |  | 0
19 | Movų montavimas atramoje Al el. kabeliui |  | T.S. 2T.S. 3 | Vnt. | 27 |  | 0
20 | Kabelio izoliacijos varžos montavimas |  | T.S. 2T.S. 3 | Vnt. | 13 |  | 0
21 | Grandinės kilpa fazė – 0 matavimas |  | T.S. 2T.S. 3 | Vnt. | 13 |  | 0
22 | Atramos su šviestuvu montavimas ir pajungimas |  | T.S. 2T.S. 3 | Kompl. | 13 |  | 0
23 | Atramų įžeminimas |  | T.S. 2T.S. 3 | Vnt. | 13 |  | 0
24 | Įžeminimo įrenginių varžos matavimai, įžeminimo įrenginių kontaktinių jungčių, PEN, PE ir N laidų pereinamosios varžos matavimai |  | T.S. 2T.S. 3 | Vnt. | 13 |  | 0
25 | Dangų atstatymas į pradinę padėtį (žolės atsėjimas) |  | T.S. 2T.S. 3 | m2 | 13 |  | 0
26 | Trasos nužymėjimas |  | T.S. 2T.S. 3 | m | 405 |  | 0
27 | Atramų vietų nužymėjimas |  | T.S. 2T.S. 3 | Kompl. | 13 |  | 0
28 | Pridavimo ir išpildomosios medžiagos paruošimas |  | T.S. 2T.S. 3 | Kompl. | 1 |  | 0
29 | Išpildomoji geodezinė nuotrauka |  | T.S. T.S. 32 | Kompl. | 1 |  | 0