## GSS dalis
DARBŲ KIEKIŲ ŽINIARAŠTIS (GSS)
Prašome užpildytus darbų kiekių žiniaraščius pateikti excel formatu, nekeičiant nurodytų darbų apibūdinimų (techninių specifikacijų), mato vienetų ir kiekių. Rekomenduojama įkainius ir kainas įrašyti apvalinant dviem skaitmenimis po kablelio, nekeičiant įkainių ir kainos stulpeliuose įvestų apvalinimo nustatymų, o žiniaraštį užpildžius – pasitikrinti ar nėra padarytų aritmetinių klaidų.
Statinių grupė: Administracinės paskirties pastato A. Mickevičiaus g. 2, Kaune, pritaikymas poliklinikos veiklai vykdyti, keičiant administracinę paskirtį į gydymo paskirtį, rekonstravimo projektas (197849)
Žiniaraštis: GSS
Eil. Nr. | Pavadinimas ir techninės charakteristikos | Mato vnt. | Kiekis | Kaina Eur be PVM
|  |  |  | Vieneto kaina | Iš viso
Skyrius. Gaisro aptikimo ir signalizavimo dalis
1 | Adresinės gaisrinės signalizacijos pulto įrengimas EN54 su dėže ir maitinimo šaltiniu, 2 kilpų (Žymuo - TS-01) | vnt. | 1
2 | Akumuliatoriaus įrengimas (ne mažiau 17Ah), 12V (VDC) (Žymuo - TS-08) | vnt. | 2
3 | Adresinio optinio dūmų detektorius su baze įrengimas (Žymuo - TS-09) | vnt. | 237
4 | Fiksuotos temperatūros detektoriaus su baze įrengimas (Žymuo - TS-11) | vnt. | 1
5 | Nuotolinio signalizatoriaus detektoriui įrengimas (Žymuo - TS-14) | vnt. | 99
6 | Montavimo bazė su izoliatoriumi įrengimas (Žymuo - TS-13) | vnt. | 15
7 | Adresinio rankinio pavojaus mygtuko įrengimas (Žymuo - TS-15) | vnt. | 12
8 | Adresuojamos sirenos su raudona blykste (vidaus patalpoms), tvirtinama prie sienos (Žymuo - TS-21) įrengimas | vnt. | 12
9 | Adresuojamos raudonos blykstės (vidaus patalpoms), tvirtinamos prie sienos įrengimas (Žymuo - TS-23) | vnt. | 2
10 | Sirenos su raudona blykste įrengimas, -25°C iki +70°C, IP65 (lauko sąlygoms), tvirtinama prie sienos (Žymuo - TS-22) | vnt. | 1
11 | Adresuojamo valdymo modulio su korpusu įrengimas (Žymuo - TS-17) | vnt. | 6
13 | Gaisrinio kabelio įrengimas, ekranuotas, Cu 2x1.0 mm² (Žymuo - TS-26) | m | 2150
14 | Maitinimo kabelio įrengimas 3x1.5 (Žymuo - TS-28) | m | 20
15 | Grafinio atvaizdavimo ir vizualizacijos programinės įrangos įrengimas (Žymuo - TS-25) | vnt. | 1
16 | Apsauginio vamzdžio elektros laidų mechaninei apsaugai, su sujungimo ir atsišakojimo dėžutėmis įrengimas (Žymuo - TS-29) | m | 100
17 | Instaliacinės ir montavimo medžiagos su įrengimu (Žymuo - TS-30) | kompl. | 1
18 | Sistemos derinimo, programavimo, testavimo darbai- visi darbai, kurie reikalingi instaliuoti, markiruoti, testuoti šiame projekte numatytas sistemas pagal instaliuojamų medžiagų gamintojų reikalavimus, šio projekto reikalavimus. | kompl. | 1
Iš viso be PVM:
PVM 21%:
Iš viso su PVM:
Pastaba: Visų darbų kiekių žiniaraštyje nurodytų medžiagų ir įrenginių kainose turi būti įskaičiuotos visos su jų sumontavimu, pajungimu, tvirtinimu, derinimu ir paleidimu susijusios darbų sąnaudos bei pagalbinės medžiagos, reikalingos visiškam ir tinkamam įrengimui.