## SK dalis
DARBŲ KIEKIŲ ŽINIARAŠTIS (SK)
Prašome užpildytus darbų kiekių žiniaraščius pateikti excel formatu, nekeičiant nurodytų darbų apibūdinimų (techninių specifikacijų), mato vienetų ir kiekių. Rekomenduojama įkainius ir kainas įrašyti apvalinant dviem skaitmenimis po kablelio, nekeičiant įkainių ir kainos stulpeliuose įvestų apvalinimo nustatymų, o žiniaraštį užpildžius – pasitikrinti ar nėra padarytų aritmetinių klaidų.
Statinių grupė: Administracinės paskirties pastato A. Mickevičiaus g. 2, Kaune, pritaikymas poliklinikos veiklai vykdyti, keičiant administracinę paskirtį į gydymo paskirtį, rekonstravimo projektas (197849)
Žiniaraštis: SK
Eil. Nr. | Pavadinimas ir techninės charakteristikos | Mato vnt. | Kiekis | Kaina Eur be PVM
|  |  |  | Vieneto kaina | Iš viso
1 | Žemės darbai pastato viduje (lifto zonoje) • Viršutinio grindų sluoksnyno nuardymas: 9m2 • Grunto kasimas rankiniu būdu ( šalia esamų pamatų): 15,3m3 • Grunto tankinimas (po pamatu) pridedant skaldos: 40,6m3 • Pamatų užpylimas smėliniu gruntu ( įrengus pamatus): 7,71m3 | kompl. | 1
2 | Monolitinių pamatų įrengimas lifto zonoje • Paruošiamojo sluoksnio betonavimas • Betonas C16/20 | m3 | 0.97
3 | Pamato plokštės PP-1 betonavimas • Betonas C25/30XC2: 2,07 m3 • Armatūros tinklai AT: 166,71 kg | kompl. | 1
4 | Pamato sienučių betonavmas • Betonas C25/30XC2: 2,50 m3 • Armatūros tinklai VT: 287,50 kg | kompl. | 1
5 | Pamatų plokštės hidroizoliacijos įrengimas • Klijuotinė bituminė izoliacija (2sl) horizonali: 9,00 m2 | kompl. | 1
6 | Pamatų sienučių vertikalios hidroizoliacijos įrengimas • Klijuotinė bituminė izoliacija (2sl) vertikalii: 11,25 m2 | kompl. | 1
7 | Monolitinių lifto šachtos sienų įrengimas • Betonas C25/30XC2: 7,98 m3 • Armatūros tinklai VT: 917,70 kg | kompl. | 1
8 | Monolitinės perdangos virš lifto betonavmas • Betonas C25/30XC2: 0,67 m3 • Armatūros tinklai AT: 73,70 kg | kompl. | 1
9 | Briaunos po plokšte betonavmas • Betonas C25/30XC2: 0,30 m3 • Armatūros erdv. Karkasai: 45,00 kg | kompl. | 1
10 | Plieninių kolonų lifto šachtai montavimas • Kvadratinis plien .vamzdis 160x160x6: 7,35 m • Plieninių skersinių lifto šachtai montavimas (Pagal brėžynyje(Nr.197849-TDP.SK B-2) esančią lentelę: SHS140x6(L 3555 - 1915) - 2 vnt. ir SHS140x6(L3480 - 1865) - 2 vnt.); • Kvadratinis plien .vamzdis 140x140x6: 7,04 m' • Esamų medinių grindų demontavimas (pilno sluoksnyno iki sijų) virš Ia.(tikslinama vietoje): 600 m2 • Esamų medinių perdangų sijų 200x200(h) demontavimas virš I aukšto(tikslinama vietoje): 65 m' • Apatinio pakalimo( pilno sluoksnyno) po medinėm perdangomis demontavimas(tikslinama vietoje): 600 m2; | kompl. | 1
11 | Atraminių lizdų perdangų sijoms esamose sienose irengimas • betonas C25/30XC2: 6 m3 | kompl. | 6
12 | Plieninių sijų sumontavimas į paruoštus lizdus virš l aukšto • Plien. dvitėjis HEA260: 102,00 m' • Plien. dvtėjis HEA240: 43,40 m' • Plien. dvtėjis HEA200: 10,68 m' • Plien. dvtėjis HEA200: 9,30m' • Plien. dvtėjis HEA200: 35,00 m' • Plien. dvtėjis HEA280: 8,70 m' • Plien. dvtėjis HEA220: 39,50 m' • Plien. dvtėjis HEA260: 17,35 m' • Plien. dvtėjis HEA240: 23,70 m' • Plien. dvtėjis HEA220: 28,00 m' • Plien. dvtėjis HEA180: 36,40 m' • Plien. dvtėjis HEA180: 30,60 m' • Plien. dvtėjis HEA240: 58,73 m' • Plien. dvtėjis HEA200: 5,10 m' | kompl. | 4
13 | Monolitinių (kompleksinių) perdangų betonavimas virš sijų • Betonas C25/30XC2: 64,33 m3 • Armatūros tinklai AT: 7076,30 kg | kompl. | 1
Skyrius. Sąramų virš kertamų angų įrengimas pirmame aukšte
14 | LSR-1 • Lovinis profilis UPN160 (bendras ilgis): 4,2 m' • Kampuotis angos aprėminimui 60x60x5 (bendras ilgis): 10,8 m' • Plien. jungimo juosta 50x5 (bendras ilgis): 11,5 m' • Varžtai M16 L=0,48: 5 kompl. • Betonas C25/30XC2 atramose (bendras ilgis): 0,06 m3; | kompl. | 1
15 | LSR-2 • Lovinis profilis UPN140 (bendras ilgis): 3,4 m' • Plien. jungimo juosta 50x5 (bendras ilgis): 2 m' • Varžtai M16 L=0,48: 4 kompl. • Betonas C25/30XC2 atramose (bendras ilgis): 0,06 m3; | kompl. | 1
16 | LSR-3 • Lovinis profilis UPN140 (bendras ilgis): 4 m' • Plien. jungimo juosta 50x5 (bendras ilgis): 2 m' • Varžtai M16 L=0,48: 4 kompl. • Betonas C25/30XC2 atramose (bendras ilgis): 0,06 m3; | kompl. | 1
17 | LSR-4 • Lovinis profilis UPN140 (bendras ilgis): 15 m' • Plien. jungimo juosta 50x5 (bendras ilgis): 10 m' • Varžtai M16 L=0,48: 20 kompl. • Betonas C25/30XC2 atramose (bendras ilgis): 0,3 m3; | kompl. | 5
18 | LSR-5 • Lovinis profilis UPN160 (bendras ilgis): 3,6 m' • Plien. jungimo juosta 50x5 (bendras ilgis): 2 m' • Varžtai M16 L=0,48: 4 kompl. • Betonas C25/30XC2 atramose (bendras ilgis): 0,06 m3; | kompl. | 1
19 | LSR-7 • Lovinis profilis UPN160 (bendras ilgis): 4,6 m' • Kampuotis angos aprėminimui 75x75x8 (bendras ilgis): 10,8 m' • Plien. jungimo juosta 50x5 (bendras ilgis): 11,5 m' • Varžtai M16 L=0,48: 4 kompl. • Betonas C25/30XC2 atramose (bendras ilgis): 0,06 m3; | kompl. | 1
20 | LSR-8 • Lovinis profilis UPN180 (bendras ilgis): 6 m' • Kampuotis angos aprėminimui 75x75x8 (bendras ilgis): 10,8 m' • Plien. jungimo juosta 50x5 (bendras ilgis): 13 m' • Varžtai M16 L=0,48: 4 kompl. • Betonas C25/30XC2 atramose (bendras ilgis): 0,06 m3; | kompl. | 1
21 | LSR-9 • Lovinis profilis UPN180 (bendras ilgis): 6 m' • Kampuotis angos aprėminimui 75x75x8 (bendras ilgis): 10,8 m' • Plien. jungimo juosta 50x5 (bendras ilgis): 11,5 m' • Varžtai M16 L=0,48: 8 kompl. • Betonas C25/30XC2 atramose (bendras ilgis): 0,06 m3; | kompl. | 1
Skyrius. II. PLIENINIŲ KOLONŲ LIFTO ŠACHTAI PRIEŠGAISRINIS DAŽYMAS
22 | Kvadratinis plien .vamzdis 160x160x6 (dažymas R60) | m' | 7.35
23 | Kvadratinis plien .vamzdis 140x140x6 (dažymas R60) | m' | 7.04
Skyrius. III. PLIENINIŲ SIJŲ VIRŠ PIRMO AUKŠTO PRIEŠGAISRINIS DAŽYMAS
24 | Plien. dvtėjis HEA200 (dažymas R60) (PS-3) | m' | 10.68
25 | Plien. dvtėjis HEA200 (dažymas R60) (PS-4) | m' | 9.3
26 | Plien. dvtėjis HEA280 (dažymas R60) (PS-6) | m' | 8.7
27 | Plien. dvtėjis HEA180 (dažymas R60) (PS-11) | m' | 36.4
28 | Plien. dvtėjis HEA180 (dažymas R60) (PS-12) | m' | 30.6
29 | Plien. dvtėjis HEA240 (dažymas R60) (PS-13) | m' | 58.73
30 | Plien. dvtėjis HEA200 (dažymas R60) (PS-14) | m' | 5.1
Skyrius. 1. PAPILDOMI KIEKIAI
31 | Lifto prieduobės įrengimas | m³ | 6
32 | Visa armatūra prieduobės armavimui ir jos įrengimas | kg | 800
33 | Lifto šachtos valcuoti profiliai ir jų įrengimas | kg | 4000
34 | Esamos rūsio perdangos stiprinimas | m³ | 5
35 | Armavimas perdangos | kg | 700
36 | Skliautinės perdangos permūrijimas | m³ | 10
37 | Pamatų įrengimas | m³ | 3
38 | Medinių perdangų stiprinimas | kg | 3000
39 | Lakštinis plienas ir jo įrengimas | kg | 500
40 | Medinių sijų keitimas naujomis | m³ | 7
41 | Grindų betonavimas, betonas C20/25 xc/1 | m³ | 5
42 | Medinių gegnių keitimas naujomis | m³ | 5
43 | Stogo šiltinimas | m³ | 20
44 | Garo izoliacijos įrengimas | m² | 80
45 | Difuzinės plėvelės įrengimas | m² | 80
46 | Ilginiai, grebėstai ir jų įrengimas | m³ | 1
47 | Varžtai, vinys, savisriegiai, tvirtinimo kampai | kg | 300
48 | Ventkamerų pastatymas ne ant medinės perdangos | kg | 1500
Skyrius. 2. MAŽOSIOS LAIPTINĖS ĮRENGIMAS
49 | Betonavimas: betonas c25/30 XC/1 | m³ | 4.5
50 | Armavimas S500 armatūra | kg | 600
Iš viso be PVM:
PVM 21%:
Iš viso su PVM:
Pastaba: Visų darbų kiekių žiniaraštyje nurodytų medžiagų ir įrenginių kainose turi būti įskaičiuotos visos su jų sumontavimu, pajungimu, tvirtinimu, derinimu ir paleidimu susijusios darbų sąnaudos bei pagalbinės medžiagos, reikalingos visiškam ir tinkamam įrengimui.