## VN dalis
DARBŲ KIEKIŲ ŽINIARAŠTIS (VN)
Prašome užpildytus darbų kiekių žiniaraščius pateikti excel formatu, nekeičiant nurodytų darbų apibūdinimų (techninių specifikacijų), mato vienetų ir kiekių. Rekomenduojama įkainius ir kainas įrašyti apvalinant dviem skaitmenimis po kablelio, nekeičiant įkainių ir kainos stulpeliuose įvestų apvalinimo nustatymų, o žiniaraštį užpildžius – pasitikrinti ar nėra padarytų aritmetinių klaidų.
Statinių grupė: Administracinės paskirties pastato A. Mickevičiaus g. 2, Kaune, pritaikymas poliklinikos veiklai vykdyti, keičiant administracinę paskirtį į gydymo paskirtį, rekonstravimo projektas (197849)
Žiniaraštis: VN
Eil. Nr. | Pavadinimas ir techninės charakteristikos | Mato vnt. | Kiekis | Kaina Eur be PVM
|  |  |  | Vieneto kaina | Iš viso
Skyrius. 1. ĮVADINIO ŠALTO VANDENS MAZGO ĮRENGIMAS
1 | KETINĖS FLANŠINĖ SKLENDĖS ĮRENGIMAS DN65 | vnt. | 3
2 | KETINĖS FLANŠINĖ SKLENDĖS ĮRENGIMAS DN50 | vnt. | 2
3 | ŠALTO VANDENS SKAITIKLIO ĮRENGIMAS R400 IMPULSINIS Q1(MIN)=0,1m3/h, Q3(NOM)=25,0m3/h , Q4(MAX)=31,25m3/h DN50, L=200mm, SU NUOTOLINIU DUOMENŲ RODMENŲ NUSKAITYMU. FLANŠINIS - TS 3.22. (Pastabos: ANALOGAS MWN TIPAS FLANŠINIS TURBININIS) | vnt. | 1
4 | ŠALTO VANDENS SKAITIKLIO ĮRENGIMAS IMPULSINIS, Q(NOM)=3,5m3/h, DN25, L=260mm, SU NUOTOLINIU DUOMENŲ RODMENŲ NUSKAITYMU. SRIEGINIS SU MONTAVIMO ANTGALIAIS - TS 3.22. (Pastabos: ANALOGAS BMETERS TIPAS SRIEGINIS DAUGIASRAUTIS) | vnt. | 1
5 | KETINIO FLANŠINIS INTARPO ĮRENGIMAS L-200mm, DN50 | vnt. | 1
6 | KETINIO FLANŠINIS INTARPO ĮRENGIMAS L-260mm, DN25 | vnt. | 1
7 | MĖGINIŲ PAĖMIMO VENTILIO ĮRENGIMAS DN15 - TS 3.18. | vnt. | 2
8 | MANOMETRO ĮRENGIMAS 6 BAR SU TRIEIGIU KRANELIUS, DN15 - TS 3.25. | vnt. | 2
9 | KETINIO FLANŠINIO ATBULINIO VOŽTUVO ĮRENGIMAS SU SROVĖS NUOTEKIO PREVENCIJA DN65 MM (L-356mm) | vnt. | 1
10 | KETINIO FLANŠINIO ATBULINIS VOŽTUVAS IR ĮRENGIMAS DN50 | vnt. | 1
11 | KETINIO FLANŠINIO PERĖJIMO IR JO ĮRENGIMAS DN65x50 mm | vnt. | 2
12 | KETINIO FLANŠINIO PERĖJIMO IR JO ĮRENGIMAS DN50x25 mm | vnt. | 2
13 | KETINIO FLANŠINIO TRIŠAKIO ĮRENGIMAS DN65x50 MM | vnt. | 1
14 | KETINĖS FLANŠINĖS ALKŪNĖS ĮRENGIMAS DN50 | vnt. | 1
15 | KETINĖS FLANŠINĖS AKLĖS ĮRENGIMAS DN50 | vnt. | 1
16 | KETINIO ADAPTERIO ĮRENGIMAS DN100 MM (ATSPARUS TEMPIMUI) | vnt. | 1
17 | KETINIS FLANŠAS IR JO ĮRENGIMAS DN65, TIPAS 11 | vnt. | 2
18 | KETINIS FLANŠAS IR JO ĮRENGIMAS DN50, TIPAS 11 | vnt. | 4
19 | KETINIS FLANŠAS IR JO ĮRENGIMAS DN25, TIPAS 11 | vnt. | 2
20 | KETINIS ADAPTERIO ĮRENGIMAS DN50 MM (ATSPARUS TEMPIMUI) | vnt. | 1
21 | PERĖJIMAS IR JO ĮRENGIMAS DN63xDN75 PPR | vnt. | 1
22 | ĮVADINIO ŠALTO VANDENS APSKAITOS MAZGO PAJUNGIMAS SU ESAMU LAUKO ŠALTO VANDENTIEKIO ĮVADU DN65 | vnt. | 1
23 | SISTEMOS HIDRAULINIS IŠBANDYMAS | kompl. | 1
Skyrius. 2. VIDAUS GAISRINIO VANDENTIEKIO (V2) ĮRENGIMAS
24 | GAISRINIO ČIAUPO ĮRENGIMAS 162Ltr./min., KOMPLEKTE SU 20 m. ILGIO ŽARNA IR GESINTUVU SPINTELĖJE (600X480X250) BEI JUNGIMO GALVUTĖMIS IR ŠVIRKŠTU D52mm, UŽDORINIO PURKŠTO SKERSMUO 11mm - TS 3.23. | vnt. | 5
25 | PLIENINIS ELEKTRA VIRINTAS VAMZDIS IR JO ĮRENGIMAS DN40 | m | 12.38
26 | PLIENINIS ELEKTRA VIRINTAS VAMZDIS IR JO ĮRENGIMAS DN50 | m | 43.4
27 | PLIENINIS ELEKTRA VIRINTAS VAMZDIS IR JO ĮRENGIMASDN65 | m | 80.94
28 | RUTULINIS VENTILIS IR JO ĮRENGIMAS DN40 VANDENS IŠLEIDIMUI | vnt. | 1
29 | PLIENINIŲ VAMZDŽIŲ FASONINĖS DETALĖS | vnt. | 1
30 | PLIENINIŲ VAMZDŽIŲ TVIRTINIMO DETALĖS | vnt. | 1
31 | PLIENINIŲ VAMZDŽIŲ DAŽYMAS 2 KARTUS ANTIKOROZINE DANGA | m2 | 67.9
32 | PLIENINIŲ VAMZDŽIŲ DAŽYMAS 2 KARTUS ALIEJINIAIS DAŽAIS | m2 | 67.9
33 | VIDAUS GAISRINIO VANDENTIEKIO SISTEMOS MONTAVIMO IR BANDYMO DARBAI (136,72 m.) | vnt. | 1
34 | ANGŲ SIENOSE IR PERDANGOSE PRAMUŠIMAS IR UŽTAISYMAS | vnt. | 15
35 | ŠTRABO VAMZDYNO DN65 SUMONTAVIMUI SIENOJE ĮRENGIMAS IR JO UŽTAISYMAS | m | 14.85
36 | ŠTRABO VAMZDYNO DN50 SU MONTAVIMU SIENOJE ĮRENGIMAS IR JO UŽTAISYMAS | m | 8.09
Skyrius. 3. KARŠTO VANDENTIEKIO SISTEMOS T3 IR T4 ĮRENGIMAS
37 | PPR VIRINAMAS PLASTIKINIS VAMZDIS IR JO ĮRENGIMAS Ø20x2,8, IZOLIUOTAS AKMENS VATOS IZOLIACIJA S=30mm PADENGTA ALIUMINIO FOLIJA | m | 10
38 | PPR VIRINAMAS PLASTIKINIS VAMZDIS IR JO ĮRENGIMAS Ø25x3,5, IZOLIUOTAS AKMENS VATOS IZOLIACIJA S=30mm PADENGTA ALIUMINIO FOLIJA | m | 3.52
39 | PPR VIRINAMAS PLASTIKINIS VAMZDIS IR JO ĮRENGIMAS Ø32x4,4, IZOLIUOTAS AKMENS VATOS IZOLIACIJA S=30mm PADENGTA ALIUMINIO FOLIJA - TS 3.12. - TS 3.17. | m | 0.45
40 | PPR VIRINAMAS PLASTIKINIS VAMZDIS IR JO ĮRENGIMAS Ø40x5,5, IZOLIUOTAS AKMENS VATOS IZOLIACIJA S=30mm PADENGTA ALIUMINIO FOLIJA - TS 3.12. - TS 3.17. | m | 3.28
41 | PPR VIRINAMAS PLASTIKINIS VAMZDIS IR JO ĮRENGIMAS Ø50x6,9, IZOLIUOTAS AKMENS VATOS IZOLIACIJA S=30mm PADENGTA ALIUMINIO FOLIJA - TS 3.12. - TS 3.17. | m | 13.75
42 | PPR VIRINAMAS PLASTIKINIS VAMZDIS IR JO ĮRENGIMAS Ø20x2,8, IZOLIUOTAS AKMENS VATOS IZOLIACIJA S=30mm PADENGTA ALIUMINIO FOLIJA | m | 348.85
43 | PPR VIRINAMAS PLASTIKINIS VAMZDIS IR JO ĮRENGIMAS Ø25x3,5, IZOLIUOTAS AKMENS VATOS IZOLIACIJA S=30mm PADENGTA ALIUMINIO FOLIJA - TS 3.12. - TS 3.17. | m | 5.64
44 | PPR VIRINAMAS PLASTIKINIS VAMZDIS IR JO ĮRENGIMAS Ø40x5,5, IZOLIUOTAS AKMENS VATOS IZOLIACIJA S=30mm PADENGTA ALIUMINIO FOLIJA - TS 3.12. - TS 3.17. | m | 1.92
45 | PPR VIRINAMAS PLASTIKINIS VAMZDIS IR JO ĮRENGIMAS Ø50x6,9, IZOLIUOTAS AKMENS VATOS IZOLIACIJA S=30mm PADENGTA ALIUMINIO FOLIJA - TS 3.12. - TS 3.17. | m | 0.76
46 | PPR VIRINAMAS PLASTIKINIS VAMZDIS IR JO ĮRENGIMAS Ø63x8,6, IZOLIUOTAS AKMENS VATOS IZOLIACIJA S=30mm PADENGTA ALIUMINIO FOLIJA - TS 3.12. - TS 3.17. | m | 9.32
47 | PPR VIRINAMAS PLASTIKINIS VAMZDIS IR JO ĮRENGIMAS Ø75x10,3, IZOLIUOTAS AKMENS VATOS IZOLIACIJA S=30mm PADENGTA ALIUMINIO FOLIJA - TS 3.12. - TS 3.17. | m | 9.67
48 | VAMZDYNŲ TVIRTINIMO ATRAMOS ĮRENGIMAS - TS-3.28. | vnt. | 1
49 | RUTULINIS VENTILIS IR JO ĮRENGIMAS DN50, SRIEGINIS. PS = 4,5 bar, TS = +90,0oC - TS 3.18. | vnt. | 1
50 | RUTULINIS VENTILIS IR JO ĮRENGIMAS DN40, SRIEGINIS. PS = 4,5 bar, TS = +90,0oC - TS 3.18. | vnt. | 1
51 | RUTULINIS VENTILIS DN15 IR JO ĮRENGIMAS, SRIEGINIS. PS = 4,5 bar, TS = +90,0oC, VANDENS IŠLEIDIMUI - TS 3.18. | vnt. | 2
52 | PRIETAISINIS VENTILIS IR JO ĮRENGIMAS DN15, SRIEGINIS. PS = 4,5 bar, TS = +90,0oC - TS 3.18. | vnt. | 63
53 | PRIEŠGAISRINIS SANDARINIMO ŽIEDAS IR JO ĮRENGIMAS Ø63x8,6, SKIRTAS PLASTIKINIAMS VAMZDŽIAMS, EI-45 - TS 3.21. | vnt. | 1
54 | PRIEŠGAISRINIS SANDARINIMO ŽIEDAS IR JO ĮRENGIMAS Ø40x5,5, SKIRTAS PLASTIKINIAMS VAMZDŽIAMS, EI-45 - TS 3.21. | vnt. | 1
55 | PRIEŠGAISRINIS SANDARINIMO ŽIEDAS IR JO ĮRENGIMAS VAMZDŽIUI Ø75x10,3, SKIRTAS PLASTIKINIAMS VAMZDŽIAMS, EI-45 | vnt. | 1
56 | PRIEŠGAISRINIS SANDARINIMO ŽIEDAS IR JO ĮRENGIMAS VAMZDŽIUI Ø50x6,9, SKIRTAS PLASTIKINIAMS VAMZDŽIAMS, EI-45 | vnt. | 1
57 | SISTEMOS HIDRAULINIS IŠBANDYMAS - TS 3.26. | m | 733.68
58 | VAMZDYNŲ PRAPLOVIMO IR DEZINFEKAVIMO DARBAI - TS 3.27. | m | 733.68
59 | ANGŲ SIENOSE IR PERDANGOSE PRAMUŠIMAS IR UŽTAISYMAS (Pastabos: ESAMOSE SIENOSE IR PERDANGOSE) | vnt. | 62
60 | ANGŲ SIENOSE IR PERDANGOSE PRAMUŠIMAS IR UŽTAISYMAS (Pastabos: NAUJOSE SIENOSE) | vnt. | 54
61 | ŠTRABO ĮRENGIMAS VAMZDYNŲ SUMONTAVIMUI SIENOJE IR JO UŽTAISYMAS | m | 46.9
62 | PRIEŠGAISRINĖS SANDARINIMO JUOSTOS ĮRENGIMAS 1600x125x2 PATALPOS Nr.2-30 PLASTIKINIŲ VAMZDŽIŲ SIENŲ KIRTIMO VIETOSE | kompl. | 1
Skyrius. 4. ŠALTO VANDENTIEKIO SISTEMA V1 ĮRENGIMAS
63 | PPR VIRINAMAS PLASTIKINIS VAMZDIS IR JO ĮRENGIMAS Ø20x2,8, IZOLIUOTAS POLIETILENINE UŽMAUNAMA IZOLIACIJA S=13mm | m | 421.83
64 | PPR VIRINAMAS PLASTIKINIS VAMZDIS IR JO ĮRENGIMAS Ø25x3,5, IZOLIUOTAS POLIETILENINE UŽMAUNAMA IZOLIACIJA S=13mm - TS 3.12.-TS 3.17. | m | 73.07
65 | PPR VIRINAMAS PLASTIKINIS VAMZDIS IR JO ĮRENGIMAS Ø32x4,4, IZOLIUOTAS POLIETILENINE UŽMAUNAMA IZOLIACIJA S=13mm - TS 3.12.-TS 3.17. | m | 22.1
66 | PPR VIRINAMAS PLASTIKINIS VAMZDIS IR JO ĮRENGIMAS Ø40x5,5, IZOLIUOTAS POLIETILENINE UŽMAUNAMA IZOLIACIJA S=13mm - TS 3.12.-TS 3.17. | m | 26.12
67 | PPR VIRINAMAS PLASTIKINIS VAMZDIS IR JO ĮRENGIMAS Ø50x6,9, IZOLIUOTAS POLIETILENINE UŽMAUNAMA IZOLIACIJA S=13mm - TS 3.12.-TS 3.17. | m | 38.76
68 | PPR VIRINAMAS PLASTIKINIS VAMZDIS IR JO ĮRENGIMAS Ø63x8,6, IZOLIUOTAS POLIETILENINE UŽMAUNAMA IZOLIACIJA S=13mm - TS 3.12.-TS 3.17. | m | 48.67
69 | PPR VIRINAMAS PLASTIKINIS VAMZDIS IR JO ĮRENGIMAS Ø75x10,3, IZOLIUOTAS POLIETILENINE UŽMAUNAMA IZOLIACIJA S=13mm - TS 3.12.-TS 3.17. | m | 40.26
70 | VAMZDYNŲ TVIRTINIMO ATRAMOS ĮRENGIMAS - TS-3.28. | kompl. | 1
71 | RUTULINIS VENTILIS IR JO ĮRENGIMAS DN50, SRIEGINIS. PS = 4,5 bar, TS = +90,0oC - TS 3.18. | vnt. | 1
72 | RUTULINIS VENTILIS IR JO ĮRENGIMAS DN15, SRIEGINIS. PS = 4,5 bar, TS = +90,0oC, VANDENS IŠLEIDIMUI - TS 3.18. | vnt. | 1
73 | PRIETAISINIS VENTILIS IR JO ĮRENGIMAS DN15, SRIEGINIS. PS = 4,5 bar, TS = +90,0oC - TS 3.18. - TS 3.18. | vnt. | 90
74 | PRIEŠGAISRINIS SANDARINIMO ŽIEDAS IR JO ĮRENGIMAS Ø63x8,6, SKIRTAS PLASTIKINIAMS VAMZDŽIAMS, EI-45 - TS 3.21. | vnt. | 1
75 | PRIEŠGAISRINIS SANDARINIMO ŽIEDAS VAMZDŽIUI IR JO ĮRENGIMAS Ø75x10,3, SKIRTAS PLASTIKINIAMS VAMZDŽIAMS, EI-45 | vnt. | 1
76 | SISTEMOS HIDRAULINIS IŠBANDYMAS - TS 3.26. | m | 670.81
77 | VAMZDYNŲ PRAPLOVIMO IR DEZINFEKAVIMO DARBAI - TS 3.27. | m | 670.81
78 | ANGŲ SIENOSE IR PERDANGOSE PRAMUŠIMAS IR UŽTAISYMAS (Pastabos: ESAMOSE SIENOSE IR PERDANGOSE) | vnt. | 36
79 | ANGŲ SIENOSE IR PERDANGOSE PRAMUŠIMAS IR UŽTAISYMAS (Pastabos: NAUJOSE SIENOSE) | vnt. | 35
80 | ŠTRABO ĮRENGIMAS VAMZDYNŲ SUMONTAVIMUI SIENOJE IR JO UŽTAISYMAS | m | 44.4
81 | PRIEŠGAISRINĖS SANDARINIMO JUOSTOS ĮRENGIMAS 800x125x2 PATALPOS Nr.2-30 PLASTIKINIŲ VAMZDŽIŲ SIENŲ KIRTIMO VIETOSE | kompl. | 1
Skyrius. 5. BUITINIŲ NUOTEKŲ SISTEMOS F1 ĮRENGIMAS
82 | PVC PLASTIKINIS VAMZDIS IR JHO ĮRENGIMAS DN110, BETRIUKŠMIS (STOVAMS) - TS 3.3.-TS 3.11. (Pastabos: STOVAI VIDUJE) | m | 52.36
83 | PVC PLASTIKINIS VAMZDIS IR JO ĮRENGIMAS DN50 - TS 3.3.-TS 3.11. (Pastabos: VIDUJE) | m | 11
84 | PVC PLASTIKINIS VAMZDIS IR JO ĮRENGIMAS DN110 - TS 3.3.-TS 3.11. (Pastabos: VIDUJE) | m | 12
85 | PVC PLASTIKINIS VAMZDIS IR JO ĮRENGIMAS DN160 - TS 3.3.-TS 3.11. (Pastabos: VIDUJE) | m | 25.97
86 | PVC PLASTIKINIS VAMZDIS IR JO ĮRENGIMAS DN32, SLĖGINIS - TS 3.3.-TS 3.11. (Pastabos: VIDUJE) | m | 20
87 | PVC PLASTIKINIS VAMZDIS IR JO ĮRENGIMAS DN160 - TS 3.3.-TS 3.11. (Pastabos: FR1 LAUKE) | m | 5.09
88 | PVC PRAVALA D50 SU DANGČIU IR LIUKELIU IR JOS ĮRENGIMAS - TS 3.3.-TS 3.11. | vnt. | 17
89 | PVC PRAVALA D110 SU DANGČIU IR LIUKELIU IR JOS ĮRENGIMAS - TS 3.3.-TS 3.11. | vnt. | 19
90 | PVC PRAVALA D160 SU DANGČIU IR LIUKELIU IR JOS ĮRENGIMAS - TS 3.3.-TS 3.11. | vnt. | 4
91 | PVC TRAPAS D110 SU SIFONU IR JO ĮRENGIMAS - TS 3.3.-TS 3.11. | vnt. | 8
92 | PVC ATMOSFERINIS ALSUOKLIS IR JO ĮRENGIMAS DN110 - TS 3.3.-TS 3.11. | vnt. | 4
93 | PVC ATBULINIO VOŽTUVO ĮRENGIMAS DN50 | vnt. | 1
94 | SIURBLINĖS NEFEKALINIAMS VANDENIMS SU ATBULINIU VOŽTUVU IR VIENU SIURBLIU ĮRENGIMAS Q=0,48-2,47l/s, H=2,0-5,0 m.v.st., N=0,13-0,30kW, I=1,8A, U=1x230V/50Hz, IP-54, talpa:70ltr., svoris 18,0kg. - TS 3.20. | vnt. | 1
95 | PRIEŠGAISRINĖS SANDARINIMO MOVOS ĮRENGIMAS (IŠSIPLEČIANTI DN110 SKIRTA PLASTIKINIAMS VAMZDŽIAMS), EI-90 - TS 3.21. | vnt. | 4
96 | PVC FASONINĖS DALYS IR JŲ ĮRENGIMAS (TRIŠAKIAI, MOVOS, ALKŪNĖS) - TS 3.3.-TS 3.11. | vnt. | 1
97 | BUITINIŲ NUOTEKŲ SISTEMOS BANDYMO DARBAI (432,91 m.) - TS 3.3.-TS 3.11. | kompl. | 1
98 | ANGŲ SIENOSE IR PERDANGOSE PRAMUŠIMAS IR UŽTAISYMAS (Pastabos: ESAMOSE SIENOSE IR PERDANGOSE) | vnt. | 20
99 | ANGŲ SIENOSE IR PERDANGOSE PRAMUŠIMAS IR UŽTAISYMAS (Pastabos: NAUJOSE SIENOSE) | vnt. | 57
100 | TRANŠĖJOS ATKASIMAS IR UŽKASIMAS | m | 161.08
101 | SUTANKINTO SMĖLIO SLUOKNIO ĮRENGIMAS 0,1 M. | m | 161.08
102 | VAMZDYNŲ TVIRTINIMO ATRAMŲ ĮRENGIMAS | kompl. | 1
Skyrius. 6. SANITARINIAI PRIETAISAI IR JŲ ĮRENGIMAS
103 | KLOZETO ŽN SU PORANKIAIS IR BAKELIU ĮRENGIMAS (Dizainą derinti su „SA“ dalies autoriumi. ) | vnt. | 3
104 | KLOZETAS SU BAKELIU (Pastabos: Dizainą derinti su „SA“ dalies autoriumi. ) | vnt. | 15
105 | PLAUTUVĖS SU MAIŠYTUVU ĮRENGIMAS (Pastabos: Dizainą derinti su „SA“ dalies autoriumi. ) | vnt. | 1
106 | PRAUSTUVĖS SU MAIŠYTUVU ĮRENGIMAS (Pastabos: Dizainą derinti su „SA“ dalies autoriumi. ) | vnt. | 47
107 | PRAUSTUVĖS (OVALIOS) SU MAIŠYTUVU ĮRENGIMAS (Pastabos: Dizainą derinti su „SA“ dalies autoriumi. ) | vnt. | 6
108 | PRAUSTUVĖS SU MAIŠYTUVU ŠONE ĮRENGIMAS (Pastabos: Dizainą derinti su „SA“ dalies autoriumi. ) | vnt. | 6
109 | PRAUSTUVĖS NŽT SU MAIŠYTUVU IR PORANKIU ĮRENGIMAS (Pastabos: Dizainą derinti su „SA“ dalies autoriumi. ) | vnt. | 3
110 | DUŠO SU MAIŠYTUVU ĮRENGIMAS (Pastabos: Dizainą derinti su „SA“ dalies autoriumi. ) | vnt. | 3
111 | PISUARO SU ČIAUPU ĮRENGIMAS (Pastabos: Dizainą derinti su „SA“ dalies autoriumi. ) | vnt. | 3
112 | BIDE SU MAIŠYTUVU ĮRENGIMAS (Pastabos: Dizainą derinti su „SA“ dalies autoriumi. ) | vnt. | 3
Iš viso be PVM:
PVM 21%:
Iš viso su PVM:
Pastaba: Visų darbų kiekių žiniaraštyje nurodytų medžiagų ir įrenginių kainose turi būti įskaičiuotos visos su jų sumontavimu, pajungimu, tvirtinimu, derinimu ir paleidimu susijusios darbų sąnaudos bei pagalbinės medžiagos, reikalingos visiškam ir tinkamam įrengimui.