## ŠVOK-2 dalis
DARBŲ KIEKIŲ ŽINIARAŠTIS (ŠVOK-2)
Prašome užpildytus darbų kiekių žiniaraščius pateikti excel formatu, nekeičiant nurodytų darbų apibūdinimų (techninių specifikacijų), mato vienetų ir kiekių. Rekomenduojama įkainius ir kainas įrašyti apvalinant dviem skaitmenimis po kablelio, nekeičiant įkainių ir kainos stulpeliuose įvestų apvalinimo nustatymų, o žiniaraštį užpildžius – pasitikrinti ar nėra padarytų aritmetinių klaidų.
Statinių grupė: Administracinės paskirties pastato A. Mickevičiaus g. 2, Kaune, pritaikymas poliklinikos veiklai vykdyti, keičiant administracinę paskirtį į gydymo paskirtį, rekonstravimo projektas (197849)
Žiniaraštis: ŠVOK-2
Eil. Nr. | Pavadinimas ir techninės charakteristikos | Mato vnt. | Kiekis | Kaina Eur be PVM
|  |  |  | Vieneto kaina | Iš viso
Skyrius. 1. VĖDINIMO SISTEMOS RK-1 ĮRENGIMAS
1 | ORO TIEKIMO - ŠALINIMO AGREGATO ĮRENGIMAS HORIZONTALUS, SUSIDEDA IŠ: DVIEJŲ ORO FILTRŲ, PLOKŠTELINIO ŠILUMOS MAINŲ ĮRENGINIO, ORO RECIRKULIACINĖS SEKCIJOS, DVIEJŲ VENTILIATORIŲ, PAPILDOMAI KOMPLEKTUOJAMAS SU AUTOMATIKA, DVIEM VANDENINIAIS ŠILDYTUVAIS (analogas:VERSO-CF_M50 Į vėdinimo įrenginio RK-1 kaloriferius šiluma turi būti tiekiama etilen-glikolio tirpalu 35%koncentracijos ) | kompl. | 1
2 | STAČIAKAMPIS TRIUKŠMO SLOPINTUVO ĮRENGIMAS 1000x500 SU TVIRTINIMO DETALĖMIS, L=1650mm (analogas:AMALVA STS-A-C-B-H-1650-S) | kompl. | 2
3 | LANKSTAUS SUJUNGIMO ĮRENGIMAS 1000x500 (analogas:AMALVA) | kompl. | 2
4 | LANKSTAUS SUJUNGIMO ĮRENGIMAS 1400x700 (analogas:AMALVA) | kompl. | 2
5 | CINKUOTOS SKARDOS STOGELIO ĮRENGIMAS 1400x700 (analogas:LAUKE AMALVA) | kompl. | 2
6 | UGNIES VOŽTUVO ĮRENGIMAS 1400x700 EI-30 SU IŠSILYDANČIU ELEMENTU (analogas:AMALVA UVS30 BxH-T SIENOJE EI* TDP-ŠVOK.AR (TDP-ŠVOK.AR 0 laida TS 2.15) | kompl. | 1
7 | UGNIES VOŽTUVO ĮRENGIMAS 1000x500 EI-30 SU IŠSILYDANČIU ELEMENTU (analogas:AMALVA UVS30 BxH-T SIENOJE EI* (TDP-ŠVOK.AR 0 laida TS 2.15) | kompl. | 2
8 | UGNIES VOŽTUVO ĮRENGIMAS 400x300 EI-60* SU IŠSILYDANČIU ELEMENTU (analogas: AMALVA UVS60 BxH-T PERDANGOJE EI* (TDP-ŠVOK.AR 0 laida TS 2.15) | kompl. | 4
9 | UGNIES VOŽTUVO ĮRENGIMAS Ø125 EI-60* SU IŠSILYDANČIU ELEMENTU (analogas: SIENOJE EI* AMALVA UVA60M) (TDP-ŠVOK.AR 0 laida TS 2.15) | kompl. | 1
10 | SKLENDĖS ĮRENGIMAS 500x500 (analogas:AMALVA ) | kompl. | 2
11 | TIEKIAMO ORO REGULIUOJAMO DIFUZORIAUS ĮRENGIMAS Ø125 (analogas:AMALVA DVS-P) | kompl. | 9
12 | TIEKIAMO ORO REGULIUOJAMO DIFUZORIAUS ĮRENGIMAS Ø160 (analogas:AMALVA DVS-P) | kompl. | 18
13 | TIEKIAMO ORO REGULIUOJAMO DIFUZORIAUS ĮRENGIMAS Ø200 (analogas:AMALVA DVS-P) | kompl. | 28
14 | TIEKIAMO ORO REGULIUOJAMO DIFUZORIAUS ĮRENGIMAS Ø315 (analogas:AMALVA DVS-P) | kompl. | 1
15 | ŠALINAMO ORO REGULIUOJAMO DIFUZORIAUS ĮRENGIMAS Ø125 (analogas:AMALVA DVS) | kompl. | 7
16 | ŠALINAMO ORO REGULIUOJAMO DIFUZORIAUS ĮRENGIMAS Ø160 (analogas:AMALVA DVS) | kompl. | 12
17 | ŠALINAMO ORO REGULIUOJAMO DIFUZORIAUS ĮRENGIMAS Ø200 (analogas:AMALVA DVS) | kompl. | 24
18 | ŠALINAMO ORO REGULIUOJAMO DIFUZORIAUS ĮRENGIMAS Ø315 (analogas:AMALVA DVS) | kompl. | 1
19 | ORTAKIO IŠ CINKUOTOS SKARDOS ĮRENGIMASØ315, A1 degumo klasė, sandarumo klasė B (analogas:VIDUJE AMALVA) | m | 4
20 | ORTAKIO IŠ CINKUOTOS SKARDOS ĮRENGIMAS 400x300, A1 degumo klasė, sandarumo klasė B (analogas:VIDUJE AMALVA) | m | 36
21 | ORTAKIS IŠ CINKUOTOS SKARDOS 500x500, A1 degumo klasė, sandarumo klasė B (analogas:VIDUJE AMALVA) | m | 8
22 | ORTAKIO IŠ CINKUOTOS SKARDOS ĮRENGIMAS 700x400, A1 degumo klasė, sandarumo klasė B (analogas:VIDUJE AMALVA) | m | 48
23 | ORTAKIO IŠ CINKUOTOS SKARDOS ĮRENGIMAS1000x500, A1 degumo klasė, sandarumo klasė B (analogas:VIDUJE AMALVA) | m | 22
24 | ORTAKIO IŠ CINKUOTOS SKARDOS ĮRENGIMAS 1400x700, A1 degumo klasė, sandarumo klasė B (analogas:VIDUJE AMALVA) | m | 23
25 | ORTAKIO IŠ CINKUOTOS SKARDOS ĮRENGIMAS 1000x500, A1 degumo klasė, sandarumo klasė B | m | 17
26 | ŠILUMINĖS AKMENS VATOS IZOLIACIJOS ORTAKIUI Ø315 ĮRENGIMAS, δizol.=100 mm, PADENGTA CINKUOTA SKARDA, A1 degumo klasė, sandarumo klasė B (analogas:PAROC PALĖPĖJE) | m | 19
27 | ŠILUMINĖS AKMENS VATOS IZOLIACIJOS ORTAKIUI 400x300 ĮRENGIMAS, δizol.=100 mm, PADENGTA CINKUOTA SKARDA, A1 degumo klasė, sandarumo klasė B (analogas:PAROC PALĖPĖJE) | m | 10
28 | ŠILUMINĖS AKMENS VATOS IZOLIACIJOS ORTAKIUI 500x500 ĮRENGIMAS, δizol.=100 mm, PADENGTA CINKUOTA SKARDA, A1 degumo klasė, sandarumo klasė B (analogas:PAROC PALĖPĖJE) | m | 9
29 | ŠILUMINĖS AKMENS VATOS IZOLIACIJOS ORTAKIUI 700x400 ĮRENGIMAS, δizol.=100 mm, PADENGTA CINKUOTA SKARDA, A1 degumo klasė, sandarumo klasė B (analogas:PAROC PALĖPĖJE) | m | 48
30 | ŠILUMINĖS AKMENS VATOS IZOLIACIJOS ORTAKIUI 1000x500 ĮRENGIMAS, A1 degumo klasė, sandarumo klasė B (analogas:PAROC PALĖPĖJE) | m | 22
31 | ŠILUMINĖS AKMENS VATOS IZOLIACIJOS ORTAKIUI 1400x700 ĮRENGIMAS, A1 degumo klasė, sandarumo klasė B (analogas:PAROC PALĖPĖJE) | m | 23
32 | ŠILUMINĖS AKMENS VATOS IZOLIACIJOS ORTAKIUI 1000x500 ĮRENGIMAS, A1 degumo klasė, sandarumo klasė B | m | 17
33 | CINKUOTOS SKARDOS FASONINIŲ DALIŲ ĮRENGIMAS (BALNAI, ALKŪNĖS, PERĖJIMAI) IR TVIRTINIMO DETALĖS, A1 degumo klasė, sandarumo klasė B (analogas:AMALVA) | kompl. | 1
34 | SKARDOS PERĖJIMAMS PRIE TRIUKŠMO SLOPINTUVŲ IR KT. ĮRENGIMAS A1 degumo klasė, sandarumo klasė B (analogas:AMALVA) | m2 | 54
35 | SKYLIŲ Ø200 IŠKALIMAS ORTAKIŲ PRAĖJIMUI PER SIENĄ IR UŽTAISYMAS | vnt. | 2
36 | SKYLIŲ Ø250 IŠKALIMAS ORTAKIŲ PRAĖJIMUI PER SIENĄ IR UŽTAISYMAS | vnt. | 9
37 | SKYLIŲ 400x300 IŠKALIMAS ORTAKIŲ PRAĖJIMUI PER SIENĄ IR UŽTAISYMAS | vnt. | 4
38 | SKYLIŲ 500x1100 IŠKALIMAS ORTAKIŲ PRAĖJIMUI PER PERDANGĄ IR UŽTAISYMAS | vnt. | 1
39 | SKYLIŲ 500x500 IŠKALIMAS ORTAKIŲ PRAĖJIMUI PER SIENĄ IR UŽTAISYMAS | vnt. | 2
40 | SKYLIŲ 1400x700 IŠKALIMAS ORTAKIŲ PRAĖJIMUI PER SIENĄ IR UŽTAISYMAS | vnt. | 2
41 | VĖDINIMO SISTEMOS BANDYMAS IR SUREGULIAVIMAS | kompl. | 1
Skyrius. 2. VĖDINIMO SISTEMOS RK-2 įrengimas
42 | STAČIAKAMPIO TRIUKŠMO SLOPINTUVO 400x300 SU TVIRTINIMO DETALĖMIS ĮRENGIMAS, L=1250mm (analogas: AMALVA STS-A-C-B-H-1250-S ) | kompl. | 2
43 | LANKSTAUS SUJUNGIMO ĮRENGIMAS 400x300 (analogas: AMALVA ) | kompl. | 4
44 | CINKUOTOS SKARDOS STOGELIO ĮRENGIMAS 400x300 (analogas: AMALVA LAUKE ) | kompl. | 2
45 | UGNIES VOŽTUVO 400x300 EI-30 SU IŠSILYDANČIU ELEMENTU ĮRENGIMAS (analogas: AMALVA UVS30 BxH-T PERDANGOJE EI* ) | kompl. | 1
46 | TIEKIAMO ORO REGULIUOJAMO DIFUZORIAUS Ø125 ĮRENGIMAS (analogas: AMALVA DVS-P ) | kompl. | 2
47 | TIEKIAMO ORO REGULIUOJAMAS DIFUZORIUS Ø160 (analogas: AMALVA DVS-P ) | kompl. | 1
48 | TIEKIAMO ORO REGULIUOJAMO DIFUZORIAUS Ø200 ĮRENGIMAS (analogas: AMALVA DVS-P ) | kompl. | 7
49 | ŠALINAMO ORO REGULIUOJAMO DIFUZORIAUS Ø125 ĮRENGIMAS (analogas: AMALVA DVS ) | kompl. | 16
50 | ORTAKIO IŠ CINKUOTOS SKARDOS Ø125 ĮRENGIMAS, A1 degumo klasė, sandarumo klasė B (analogas: ) | m | 1
51 | ORTAKIO IŠ CINKUOTOS SKARDOS Ø250 ĮRENGIMAS, A1 degumo klasė, sandarumo klasė B (analogas: ) | m | 1
52 | ORTAKIO IŠ CINKUOTOS SKARDOS 400x300 ĮRENGIMAS, A1 degumo klasė, sandarumo klasė B (analogas: AMALVA VIDUJE ) | m | 20
53 | ŠILUMINĖS AKMENS VATOS IZOLIACIJOS ORTAKIUI 400x300 ĮRENGIMAS, δizol.=100 mm, PADENGTA CINKUOTA SKARDA, A1 degumo klasė, sandarumo klasė B (analogas: PAROC PALĖPĖJE ) | m | 27
54 | ORTAKIO IŠ CINKUOTOS SKARDOS 400x500 ĮRENGIMAS, A1 degumo klasė, sandarumo klasė B | m | 8
55 | ŠILUMINĖS AKMENS VATOS IZOLIACIJOS ORTAKIUI 400x500 ĮRENGIMAS, δizol.=100 mm, PADENGTA CINKUOTA SKARDA, A1 degumo klasė, sandarumo klasė B | m | 8
56 | CINKUOTOS SKARDOS FASONINIŲ DALIŲ (BALNAI, ALKŪNĖS, PERĖJIMAI) IR TVIRTINIMO DETALIŲ ĮRENGIMAS, A1 degumo klasė, sandarumo klasė B (analogas: AMALVA ) | kompl. | 1
57 | SKYLIŲ 400x300 IŠKALIMAS ORTAKIŲ PRAĖJIMUI PER SIENĄ IR UŽTAISYMAS | vnt. | 2
58 | VĖDINIMO SISTEMOS BANDYMAS, SUREGULIAVIMAS | kompl. | 1
Skyrius. 3. VĖDINIMO SISTEMOS RK-3 įrengimas
59 | APVALAUS TRIUKŠMO SLOPINTUVO Ø315 SU TVIRTINIMO DETALĖMIS ĮRENGIMAS, L=1200mm (analogas: AMALVA AGS-d-h-L-M ) | kompl. | 2
60 | LANKSTAUS SUJUNGIMO Ø315 ĮRENGIMAS (analogas: AMALVA) | kompl. | 4
61 | CINKUOTOS SKARDOS STOGELIO LAUKE Ø315 ĮRENGIMAS (analogas: AMALVA LAUKE ) | kompl. | 2
62 | CINKUOTOS SKARDOS ATBULINĖS TRAUKOS SKLENDĖS Ø315 ĮRENGIMAS (analogas: AMALVA ) | kompl. | 2
63 | UGNIES VOŽTUVO Ø315 EI-30 SU IŠSILYDANČIU ELEMENTU ĮRENGIMAS(analogas: AMALVA UVA30M PERDANGOJE EI*) | kompl. | 3
64 | UGNIES VOŽTUVO Ø315 EI-60* SU IŠSILYDANČIU ELEMENTUĮRENGIMAS (analogas: AMALVA UVA60M PERDANGOJE EI* ) | kompl. | 2
65 | SKLENDĖS Ø200 ĮRENGIMAS (analogas: AMALVA ) | kompl. | 1
66 | TIEKIAMO ORO REGULIUOJAMO DIFUZORIAUS ĮRENGIMASØ125 (analogas: DVS-P ) | kompl. | 1
67 | TIEKIAMO ORO REGULIUOJAMO DIFUZORIAUS Ø160 ĮRENGIMAS (analogas: DVS-P ) | kompl. | 4
68 | TIEKIAMO ORO REGULIUOJAMO DIFUZORIAUS Ø200 ĮRENGIMAS (analogas: DVS-P ) | kompl. | 1
69 | ŠALINAMO ORO REGULIUOJAMO DIFUZORIAUS Ø160 ĮRENGIMAS (analogas: DVS ) | kompl. | 4
70 | ŠALINAMO ORO REGULIUOJAMO DIFUZORAIUS Ø200 ĮRENGIMAS (analogas: DVS ) | kompl. | 1
71 | ORTAKIO IŠ CINKUOTOS SKARDOS Ø200 ĮRENGIMAS, A1 degumo klasė, sandarumo klasė B (analogas: AMALVA VIDUJE ) | m | 12
72 | ŠILUMINĖS AKMENS VATOS IZOLIACIJOS ORTAKIUI Ø315 ĮRENGIMAS, δizol.=100 mm, PADENGTA CINKUOTA SKARDA, A1 degumo klasė, sandarumo klasė B (analogas: PAROC PALĖPĖJE ) | m | 30
73 | CINKUOTOS SKARDOS FASONINIŲ DALIŲ (BALNAI, ALKŪNĖS, PERĖJIMAI) IR TVIRTINIMO DETALIŲ ĮRENGIMAS, A1 degumo klasė, sandarumo klasė B (analogas: AMALVA ) | kompl. | 0.6
74 | SKARDOS PERĖJIMAMS PRIE TRIUKŠMO SLOPINTUVŲ IR KT. ĮRENGIMAS, A1 degumo klasė, sandarumo klasė B (analogas: AMALVA ) | m2 | 5
75 | SKYLIŲ Ø160 IŠKALIMAS ORTAKIŲ PRAĖJIMUI PER SIENĄ IR UŽTAISYMAS | vnt. | 6
76 | SKYLIŲ Ø315 IŠKALIMAS ORTAKIŲ PRAĖJIMUI PER SIENĄ IR UŽTAISYMAS | vnt. | 4
77 | VĖDINIMO SISTEMOS BANDYMAS, SUREGULIAVIMAS | kompl. | 1
Skyrius. 4. VĖDINIMO SISTEMOS ĮRENGIMAS RK-4 (nauja sistema)
78 | ORO TIEKIMO - ŠALINIMO AGREGATO ĮRENGIMAS HORIZONTALUS, SUSIDEDA IŠ: DVIEJŲ ORO FILTRŲ, PLOKŠTELINIO ŠILUMOS MAINŲ ĮRENGINIO, DVIEJŲ VENTILIATORIŲ, PAPILDOMAI KOMPLEKTUOJAMAS SU AUTOMATIKA, VIENU VANDENINIU ŠILDYTUVU | kompl. | 1
79 | APVALUS TRIUKŠMO SLOPINTUVO Ø315 SU TVIRTINIMO DETALĖMIS ĮRENGIMAS, L=1200mm | kompl. | 2
80 | LANKSTAUS SUJUNGIMO Ø315 ĮRENGIMAS | kompl. | 4
81 | CINKUOTOS SKARDOS ATBULINĖS TRAUKOS SKLENDĖS Ø315 ĮRENGIMAS | kompl. | 2
82 | UGNIES VOŽTUVO Ø315 EI-30 SU IŠSILYDANČIU ELEMENTU ĮRENGIMAS | kompl. | 5
83 | UGNIES VOŽTUVO Ø315 EI-60* SU IŠSILYDANČIU ELEMENTU ĮRENGIMAS | kompl. | 4
84 | SKLENDĖS Ø200 ĮRENGIMAS | kompl. | 1
85 | SKLENDĖS Ø250 ĮRENGIMAS | kompl. | 1
86 | SKLENDĖS Ø315 ĮRENGIMAS | kompl. | 1
87 | TIEKIAMO ORO REGULIUOJAMO DIFUZORIUS Ø125 ĮRENGIMAS | kompl. | 1
88 | TIEKIAMO ORO REGULIUOJAMO DIFUZORIUS Ø160 ĮRENGIMAS | kompl. | 3
89 | TIEKIAMO ORO REGULIUOJAMO DIFUZORIUS Ø200 ĮRENGIMAS | kompl. | 3
90 | ŠALINAMO ORO REGULIUOJAMO DIFUZORIUS Ø125 ĮRENGIMAS | kompl. | 7
91 | ŠALINAMO ORO REGULIUOJAMO DIFUZORIUS Ø200 ĮRENGIMAS | kompl. | 3
92 | ORTAKIO IŠ CINKUOTOS SKARDOS Ø125 ĮRENGIMAS, A1 degumo klasė, sandarumo klasė B | m. | 12
93 | ORTAKIO IŠ CINKUOTOS SKARDOS Ø160 ĮRENGIMAS, A1 degumo klasė, sandarumo klasė B | m. | 17
94 | ORTAKIO IŠ CINKUOTOS SKARDOS Ø200 ĮRENGIMAS, A1 degumo klasė, sandarumo klasė B | m. | 19
95 | ORTAKIO IŠ CINKUOTOS SKARDOS Ø250 ĮRENGIMAS, A1 degumo klasė, sandarumo klasė B | m. | 9
96 | ORTAKIO IŠ CINKUOTOS SKARDOS Ø315 ĮRENGIMAS, A1 degumo klasė, sandarumo klasė B | m. | 50
97 | ŠILUMINĖS AKMENS VATOS IZOLIACIJOS ĮRENGIMAS ORTAKIUI Ø315, δizol.=100 mm, PADENGTA CINKUOTA SKARDA, A1 degumo klasė, sandarumo klasė B | m. | 50
98 | CINKUOTOS SKARDOS FASONINIŲ DALIŲ (BALNAI, ALKŪNĖS, PERĖJIMAI) IR TVIRTINIMO DETALIŲ ĮRENGIMAS, A1 degumo klasė, sandarumo klasė B | kompl. | 1
99 | SKARDOS PERĖJIMAMS PRIE TRIUKŠMO SLOPINTUVŲ IR KT. ĮRENGIMAS, A1 degumo klasė, sandarumo klasė B | m2 | 10
100 | SKYLIŲ Ø125 IŠKALIMAS ORTAKIŲ PRAĖJIMUI PER SIENĄ IR UŽTAISYMAS | vnt. | 3
101 | SKYLIŲ Ø160 IŠKALIMAS ORTAKIŲ PRAĖJIMUI PER SIENĄ IR UŽTAISYMAS | vnt. | 5
102 | SKYLIŲ Ø200 IŠKALIMAS ORTAKIŲ PRAĖJIMUI PER SIENĄ IR UŽTAISYMAS | vnt. | 3
103 | SKYLIŲ Ø250 IŠKALIMAS ORTAKIŲ PRAĖJIMUI PER SIENĄ IR UŽTAISYMAS | vnt. | 1
104 | SKYLIŲ Ø315 IŠKALIMAS ORTAKIŲ PRAĖJIMUI PER SIENĄ IR UŽTAISYMAS | vnt. | 11
105 | VĖDINIMO SISTEMOS BANDYMAS, SUREGULIAVIMAS | kompl. | 1
Iš viso be PVM:
PVM 21%:
Iš viso su PVM:
Pastaba: Visų darbų kiekių žiniaraštyje nurodytų medžiagų ir įrenginių kainose turi būti įskaičiuotos visos su jų sumontavimu, pajungimu, tvirtinimu, derinimu ir paleidimu susijusios darbų sąnaudos bei pagalbinės medžiagos, reikalingos visiškam ir tinkamam įrengimui.