## Sheet1
.
L O K A L I N Ė S Ą M A T A
Statinių grupė KALVARIJOS SAVIVALDYBĖS ADMINISTRACIJA
Statinys KALVARIJOS GIMNAZIJA
Žiniaraštis 1 PRIEDANGOS ĮRENGIMAS
2026.06.11
Sąm. | Darbo | Darbų ir išlaidų | Mato | Kiekis
eil. | kodas | aprašymai | vnt
| 1 | STATYBOS REMONTO DARBAI
1 | N46-164 | Pagrindo po grindimis iš betono su žvyru išardymas k8=1.17 | m3 | 26.5
2 | R23-59 | Ūkinių šiukšlių valymas iš patalpų | t | 44
3 | R23-62 | Statybinių šiukšlių išvežimas 10 km atstumu automobiliais-savivarčiais, pakraunant rankiniu būdu | t | 44
4 | R23-66 | Transportuojant statybines šiukšles už kiekvieną papildomą kilometrą pridėti k4=10.000 | t | 44
5 | M35-1-2 | Atliekų utilizavimas | t | 44
6 | N1-381-1 | I-II grupės grunto tankinimas vibroplokštėmis k4=2.000,k8=1.14,k9=1.15 | 100m3 | 0.265
7 | R62P-0106 | Pastatų drenažo vamzdžių klojimas , kai vamzdžių skersmuo iki 65 mm | m | 186
8 | R62P-0105 | Plastikinių drenažo šulinių montavimas , kai šulinių skersmuo daugiau 315 mm iki 400 mm | vnt. | 3
9 | N11-2 | Grunto tankinimas žvyru rankiniu būdu | 100m2 | 2.65
10 | 6081 | Karjerų smėlis | m3 | 14.84
11 | N11-32-1 | Grindų hidroizoliacija, paklojant polietileninę plėvelę | 100m2 | 2.65
12 | N11P-0104 | Betono posluoksnių įrengimas grindims , paduodant betoną siurbliu, kai sluoksnio storis 100 mm | 100m2 | 2.65
13 | N11-170 | Betoninių grindų armavimas tinklais k8=1.12 | t | 0.514
14 | R14-219 | Senų dažų pašalinimas nuo sienų paviršių, dažytų aliejiniais dažais (100 m2 nuvalyto paviršiaus) k8=1.17 | 100m2 | 6.8
15 | N15P-0202 | Sienų vidinių paviršių pagrindo gruntavimas giliai įsigeriančiais gruntais voleliu | 100m2 | 6.8
16 | R23-71 | Medžiagų (suverstinių ir parankių) panešimas 10 m atstumu | t | 32
17 |  | Laiptų pritaikymas neįgaliųjų patekimui |  | 1