## Sheet1
.
L O K A L I N Ė S Ą M A T A
Statinių grupė KALVARIJOS SAVIVALDYBĖS ADMINISTRACIJA
Statinys VAIKŲ DARŽELIS "ŽILVITIS"
Žiniaraštis 1 PRIEDANGOS ĮRENGIMAS
2026.06.11
Sąm. | Darbo | Darbų ir išlaidų | Mato | Kiekis
eil. | kodas | aprašymai | vnt
| 1 | STATYBOS REMONTO DARBAI
1 | N46-164 | Pagrindo po grindimis iš betono su žvyru išardymas k8=1.17 | m3 | 6.4
2 | R5-56 | Keraminių plytelių dangos ir grindjuosčių išardymas | 100m2 | 0.21
3 | R23-59 | Ūkinių šiukšlių valymas iš patalpų | t | 12.8
4 | R23-62 | Statybinių šiukšlių išvežimas 10 km atstumu automobiliais-savivarčiais, pakraunant rankiniu būdu | t | 12.8
5 | R23-66 | Transportuojant statybines šiukšles už kiekvieną papildomą kilometrą pridėti k4=10.000 | t | 12.8
6 | M35-1-2 | Atliekų utilizavimas | t | 12.8
7 | N1-381-1 | I-II grupės grunto tankinimas vibroplokštėmis k4=2.000,k8=1.14,k9=1.15 | 100m3 | 0.062
8 | N11-2 | Grunto tankinimas žvyru rankiniu būdu(mažų apimčių) | 100m2 | 0.6214
9 | 6081 | Karjerų smėlis | m3 | 3.58
10 | N11-32-1 | Grindų hidroizoliacija, paklojant polietileninę plėvelę | 100m2 | 0.6214
11 | N11P-0104 | Betono posluoksnių įrengimas grindims,paduodant betoną siurbliu, kai sluoksnio storis 100 mm | 100m2 | 0.6214
12 | N11-170 | Betoninių grindų armavimas tinklais k8=1.12 | t | 0.1205
13 | R23-71 | Medžiagų (suverstinių ir parankių) panešimas 10 m atstumu | t | 9.3
14 |  | Laiptų pritaikymas neįgaliųjų patekimui |  | 1