## Įrenginio komplektacija
Techninės specifikacijos Priedas Nr. 1
Įrenginio komplektacija
Vėdinimo įrenginys su DX šilumos siurbliu VU SSC II aukšto sporto salės patalpoms, adresas: Saulėtekio al. 2, Vilnius.
Eil. Nr. | Įrenginys | Mat. vnt. | Kiekis | Pastabos
1 | Oro tiekimo - šalinimo vėdinimo įrenginys Lt= 1700 m³/h ΔPt= 300 Pa, Lš= 1700m³/h ΔPš= 300Pa, su kompaktiniais filtrais F7/M5; Elektriniu šildytuvu 5,79 kW; Integruota valdymo automatika C5 EC varikliais | k-t | 1
2 | Kanalinė freoninė aušinimo/šildymo sekcija Q šald. 9,7 kW / Q šild. 4,0 kW | k-t | 1
3 | Išorinis aušinimo/šaldymo blokas 12,5 kW inverter; 400/3/50; Freonas R32; Qšald=9,5 kW (3,1-12,5 kW) / Qšild =11,20 kW (3,1-14,0kW) | k-t | 1
4 | Kameros ir aušinimo/šildymo įrenginio automatikos valdymo blokas KIT | k-t | 1
5 | Pastatymo rėmas su reg. Kojelėmis | vnt. | 1
6 | Triukšmo slopintuvas į patalpas. Slopinimas iki 40 dB | vnt. | 1
7 | Triukšmo slopintuvas iš patalpų. Slopinimas iki 40 dB | vnt. | 1
8 | Triukšmo slopintuvas į lauką. Slopinimas iki 50 dB | vnt. | 1
9 | Uždarymo sklendės + Pavara 24V su grąžinimo spyruokle | k-t | 2
10 | Paleidimo-derinimo darbai | k-t | 1