## Apšvietimas
Darbų kiekių žiniaraštis
Prašome užpildytus darbų kiekių žiniaraščius pateikti excel formatu, nekeičiant nurodytų darbų apibūdinimų (techninių specifikacijų), mato vienetų ir kiekių. Rekomenduojama įkainius ir kainas įrašyti apvalinant dviem skaitmenimis po kablelio, nekeičiant įkainių ir kainos stulpeliuose įvestų apvalinimo nustatymų, o žiniaraštį užpildžius – pasitikrinti ar nėra padarytų aritmetinių klaidų.
Kompleksas | Sąjungos aikštės sutvarkymo: kitos paskirties inžinerinių statinių unik. Nr. 4400-2336-0856 rekonstravimo ir kitos paskirties inžinerinių statinių statybos, Kauno m. sav., Kauno m. sav. teritorijoje, projektas
Objektas
Žiniaraštis | Lauko elektroninių ryšių dalis
Eil. Nr. | Darbų ir išlaidų aprašymai | Mato vienetas | Kiekis | Vieneto kaina, Eur be PVM | Viso kaina, Eur be PVM
LAUKO ELEKTRONINIAI RYŠIAI (RKKS) MEDŽIAGOS
1. | Vamzdis 1250 N HDPE d110mm | m | 12
2. | Įvadinės šulinio movos | vnt. | 1
3. | Ryšių skydas, komplektuojamas su pamatu, lentynomis, tvirtinimo elementais | kompl. | 1
4. | Tvirtinimo ir montavimo elementų kompl. | kompl. | 1
MONTAVIMO DARBAI (RKKS)
1. | Prieduobių kasimas | m3 | 1
2. | Prieduobių užkasimas | m3 | 1
3. | Vamzdžio tiesimas uždaru būdu | m | 12
4. | Ryšių skydo montavimas | vnt | 1
5. | Įvadinės šulinio movos montavimas | vnt. | 1
6. | Sistemos markiravimas | kompl. | 1
7. | Sistemos bandymai | kompl. | 1
Iš viso, Eur be PVM
Pridėtinės vertės mokestis 21 %
Iš viso, Eur su PVM