## Sheet1
Pirkmo dalies Nr. | Priemonės pavadinimas | Reikalaujami parametrai | Orientacinis kiekis 36 mėn. | Mato vnt. | Vnt.kaina Eur be PVM | PVM | Vnt. kaina Eur su PVM | Planuojama maksimali suma Eur be PVM | Planuojama maksimali suma Eur su PVM | Pastabos
1 | Vienkartiniai oftalmologiniai elektrokoaguliatoriai | Žemos temperatūros ne daugiau 615° C, 12.7 mm, galiukas fine tipo | 750 | Vnt. | 21.1 | 5 | 22.155 | 15825 | 16616.25
2 | Vienkartiniai oftalmologiniai elektrokoaguliatoriai | Aukšta temperatūra ne mažiau 1100° C, 12.7 mm, galiukas kilpos tipo | 450 | Vnt. | 18.4 | 5 | 19.32 | 8280 | 8694
3 | Poodinės adatos | Sterilios, vienkartinio naudojimo, labai aštrios, ypač kieto polimero jungtis. Galimybė rinktis iš kelių skirtingų adatos vidinių diametrų. Dydžiai: 27G, 29G, 30G, 31G. Adatos ilgiai: 10mm, 13mm. | 1500 | Vnt. | 1.6 | 5 | 1.68 | 2400 | 2520
4 | Priekinės kameros sistema | Savarankiškai laikantis ACM mikro tipo, skirtas padėti išlaikyti priekinės kameros drėkinimą. Lankstus vamzdelis 15,25 cm, vidinis skersmuo 0,75 mm, išorinis skersmuo 1,6 mm, antgaliukas 0,75 mm 55 °. 20G, 0.9x4,0 mm,45 ° bevel tipo | 140 | Vnt. | 12.21 | 5 | 12.8205 | 1709.4 | 1794.87
5 | Ragenos skydas | Pagaminti iš PVA minkštos, purėtos medžiagos, skirtas apsaugoti tinklainę nuo mikroskopo šviesos. Sudrėkinus, prisitaiko prie ragenos formos, palaiko drėgmę. Apvalūs, ne daugiau 8 mm diametro. | 140 | Vnt. | 1.3 | 5 | 1.365 | 182 | 191.1
6 | Metalinis antgalis Ozil antgaliui prie "Infiniti" aparato | Turbo Sonics Mini – Flared ABS Tip, 30° Kelman, 0,9 mm | 1200 | Vnt. | 68 | 5 | 71.4 | 81600 | 85680
7 | Kaustikos vienkartinis antgalis "Infiniti" aparatui | Komplektas - kabelis ir antgalis | 90 | Vnt. | 560 | 5 | 588 | 50400 | 52920
8 | SF6 dujos (sieros heksafluoridas) | Steriliame švirkšte, paruoštos naudoti, dujų tūris 8 ml, tankis 6,07 kg/m3 (20° C, 1 bar), tankio snatykis su oru 5,125. Papildomas 60 ml švirkštas su filtru dujoms sumaišyti. | 75 | Vnt. | 83 | 5 | 87.15 | 6225 | 6536.25
9 | C3F8 dujos (perfluoropropanas) | Steriliame švirkšte, paruoštos naudoti, dujų tūris 8 ml, tankis 8,17 kg/m3 (15° C, 1 bar), tankio snatykis su oru 6,5. Papildomas 60 ml švirkštas su filtru dujoms sumaišyti. | 300 | Vnt. | 78 | 5 | 81.9 | 23400 | 24570
10 | C2F6 dujos (heksafluoretanas) | Steriliame švirkšte, paruoštos naudoti, dujų tūris 8 ml, tankis 5,84 kg/m3 (15° C, 1 bar), tankio snatykis su oru 4,8. Papildomas 60 ml švirkštas su filtru dujoms sumaišyti. | 750 | Vnt. | 78 | 5 | 81.9 | 58500 | 61425
11 | Morgano lęšis | Akies plovimo (irigacinė) sistema, skirta akies traumų, cheminių nudegimų atvejais. Sistemą sudaro: sterilus lęšis, pagamintas iš mažo tankio polietileno (LDPE) arba lygiavertės medžiagos, silikoninis arba lygiavertės medžiagos vamzdelis, plastikinis srieginės jungties adapteris (luer-lock) tirpalo pajungimui. | 750 | Vnt. | 29 | 5 | 30.45 | 14500 | 15225
12 | Troakaras 27G. | Sterilus, atraumatinis galiukas, ergonominė rankena su 3mm ir 4mm matuokle rankenos gale, su sandariu vožtuvu, 27, ilgis 4,5 mm. Įpakuota po 1 vnt. | 75 | Vnt. | 83 | 5 | 87.15 | 4150 | 4357.5
13 | Troakaras 25G. | Sterilus, atraumatinis galiukas, ergonominė rankena su 3mm ir 4mm matuokle rankenos gale, su sandariu vožtuvu, 25G, ilgis 4,5 mm. Įpakuota po 1 vnt. | 750 | Vnt. | 83 | 5 | 87.15 | 41500 | 43575
14 | Troakaras 23G. | Sterilus, atraumatinis galiukas, ergonominė rankena su 3mm ir 4mm matuokle rankenos gale, su sandariu vožtuvu, 27, ilgis 4,5 mm. Įpakuota po 1 vnt. | 300 | Vnt. | 83 | 5 | 87.15 | 16600 | 17430
[8 empty] | 325271.4 | 341534.97