## Sheet1
SUDERINTA: __________________ EUR |  |  | TVIRTINU:____________________EUR
ATSAKINGAS ATSTOVAS ______________ |  |  | ATSAKINGAS ATSTOVAS________________
2026 m. mėn. d. |  |  | 2026 m. mėn. d.
D A R B Ų K I E K I Ų S Ą R A Š A S
Statinių grupė Stovyklavietės su mažųjų laivų įleidimo/iškėlimo vieta, esančia Minijos k., Kintų sen., Šilutės r. sav., statybos darbai
Žiniaraštis Architektūros dalis
Sąm. | Darbo | Darbų ir išlaidų | Mato | Kiekis
eil. | kodas | aprašymai | vnt
Paruošiamieji darbai
1 | F1-1-1 | Mechanizuotas grunto kasimas, suverčiant į sankasą | 100 m3 | 0.1575
2 | F1-1-4 | Mechanizuotas tranšėjų ir pamatų užpylimas, perstumiant, palaistant ir sutankinant gruntą | 100 m3 | 0.1575
3 | MN8-199 | Sklypo planiravimas mechanizuotu būdu | 100m2 | 1.05
0
Pamatų įrengimas
1 | N5-117 | Iki 5m gylio ir iki 600mm skersmens gręžinio pamatams gręžimas II grupės grunte | vnt | 27
2 | N5-125 | Gręžtinių pamatų betonavimas | m3 | 5.4
3 | N6P-0308 | Monolitinių gelžbetoninių pamatų armavimas atskirais strypais ( kitų pamatų, rišant į karkasus) | t | 0.6735
4 | N6-170 | Metalinių įdėtinių detalių iki 20kg masės įmontavimas į betonuojamas konstrukcijas | t | 0.40065
5 | N6-169 | Metalinių įdėtinių detalių iki 4kg masės įmontavimas į betonuojamas konstrukcijas | t | 0.273
0
Sienų karkaso ir apdailos įrengimas
1 | F10-2-1 | Medinių konstrukcijų (karkaso, gegnių, sijų ir pan.) įrengimas | m3 | 4.2
2 | N15P-1104 | Pastatų išorinių paviršių aptaisymas dailylentėmis ( medinėmis) | 100m2 | 0.54
3 | N15P-1104 | Pastatų išorinių paviršių aptaisymas dailylentėmis ( medinėmis) | 100m2 | 0.42
4 | N9P-0314 | Sienų dangos aptaisymas lenktais skardos profiliais , tvirtinant viena eile | 100m | 0.54
5 | N9P-0314 | Sienų dangos aptaisymas lenktais skardos profiliais , tvirtinant viena eile | 100m | 0.45
6 | N10-205-1 | Medinių paviršių nutepimas antiseptiniu skiediniu (100 m2 antiseptikuoto paviršiaus) | 100m2 | 3.6423
7 | N10P-1103 | Medinių konstrukcijų padengimas ugniai atspariais dažais, kai konstrukcijos plotis iki 250mm | 100m2 | 3.6423
8 | N15P-1411 | Juostinių (iki 20 cm pločio) paviršių lauke dažymas vienu sluoksniu voleliu | 100m2 | 3.6423
9 | N15P-1411 | Juostinių (iki 20 cm pločio) paviršių lauke dažymas antru arba kartotiniu sluoksniu voleliu | 100m2 | 3.6423
0
Stogo įrengimas
1 | F10-2-1 | Medinių konstrukcijų (karkaso, gegnių, sijų ir pan.) įrengimas | m3 | 5.37
2 |  | Stogo apdaila |  | 0
3 | N12P-0606 | Šlaitinių stogų dengimas keraminėmis čerpėmis daugiau 13 vnt/m2 | 100m2 | 1.1718
4 | N12P-0702 | Šlaitinių stogų, dengtų čerpėmis, siedromis, kraigų įrengimas ( keraminių čerpių kraigai) | 100m | 0.1953
5 | N12P-0703 | Šlaitinių stogų šoninių ir galinių karnizų elementų tvirtinimas ( skardos profiliai) | 100m | 0.354
0