## Sheet1
STATYBOS APIMČIŲ ŽINIARAŠTIS
Statinių grupė Biržų rajono Juodupės, Agluonos, Tatulos ir kitų sausinimo sistemų dalies melioracijos griovių remontas
Statinys 1 Melioracijos sistemų remonto darbai
Žiniaraštis 1 Griovių remontas
Eil. Nr. | Darbo kodas | Darbų ir išlaidų aprašymai | Mato vienetas | Sąnaudos žm./val. | Kiekis
1 Griovių remontas
1 | MN7P-0120 | Krūmų ant griovių šlaitų pjovimas rankiniu būdu, kai krūmai tankūs | 100m2 | 2147.2 | 671
2 | MN4-32 | Nukirstų krūmų surinkimas ir išvežimas nuo 0.5 iki 1.0 km traktoriais iki 59 kW (80 AJ) galingumo | ha | 154.33 | 6.71
3 | MN7-2 | Griovių valymas įranga vienakaušiais ekskavatoriais su 0.4 m3 talpos kaušais, kai valomo sluoksnio storis iki 0.4 m | 100m | 468.48 | 96
4 | MN7-7 | Griovių valymas ir gilinimas rankiniu būdu ties kliūtimis | m3 | 72.52 | 37
5 | MN1-46 | Supilto I-II grupės grunto sklaidymas buldozeriais iki 59 kw (80 aj) galingumo kai paskleistos juostos plotis 10 m. | t. m3 | 55.626 | 3.455
6 | MN7-4 | Pagrivių lėkščiavimas iškastų iš griovių sąnašų susmulkinimui traktoriais iki 59 kW (80 AJ) galingumo 2 kartus | ha | 25.536 | 9.6
7 | MN7P-0111 | Mechanizuotas griovių šlaitų ir apsauginės juostos šienavimas | ha | 82.08 | 8.64
8 | MN3-174-110 | Remontuojamų drenažo žiočių pakeitimas 110 mm skersmens polietileninėmis žiotimis | vnt. | 191.9 | 19
9 | MN3-174-160 | Remontuojamų drenažo žiočių pakeitimas 160 mm skersmens polietileninėmis žiotimis | vnt. | 661.76 | 64
10 | MN3-174-200 | Remontuojamų drenažo žiočių pakeitimas 200 mm skersmens polietileninėmis žiotimis | vnt. | 126.96 | 12
11 | MN7-51 | Vamzdinių g/b vandens pralaidų išvalymas nuo sąnašų | m3 | 222.3 | 30
12 | MN1-5 | Dirbtinių kliūčių išardymas II grupės grunte vienakaušiais ekskavatoriais su 0.4 m3 talpos kaušais | t. m3 | 10.389 | 0.246
13 | H06P-1 | Dirbtinių kliūčių liekanų ir kt. šiukšlių surinkmas, pakrovimas ekskavatoriais su 0,25 m3 kaušu į autosavivarčius ir išvežimas iki 20 km | t | 32.4 | 120