## Sheet1
STATYBOS APIMČIŲ ŽINIARAŠTIS
Nr.2
Statinių grupė Biržų rajono Juodupės, Agluonos, Tatulos ir kitų sausinimo sistemų dalies melioracijos griovių remontas
Statinys 1 Melioracijos sistemų remonto darbai
Žiniaraštis 2 Pralaidų remontas
Eil. Nr. | Darbo kodas | Darbų ir išlaidų aprašymai | Mato vienetas | Sąnaudos žm./val. | Kiekis
2 Pralaidų remontas
1 | H19K-14 | Signalinių plastmasinių stulpelių atstatymas | vnt. | 13.72 | 28
2 | MN1-5 | Pralaidų atkasimas ir pylimų supylimas II grupės grunte vienakaušiais ekskavatoriais su 0.4 m3 talpos kaušais | t. m3 | 6.335 | 0.15
3 | MN1-176 | Vandens pašalinimas iš tranšėjų ir pamatų duobių. | 100m3 | 53.325 | 2.5
4 | H07K-19 | Durpės kasimas ekskavatoriais su 0,4 m3 kaušu, pakrovimas į autosavivarčius, išvežimas iki 5 km ir darbas sąvartoje | t. m3 | 4.519 | 0.06
5 | MN6-21 | Vamzdinės vandens pralaidos d 1,25 m l-12 m demontavimas | vnt. | 96.04 | 1
6 | MN1-5 | Privežto grunto supylimas po pralaida vienakaušiais ekskavatoriais su 0.4 m3 talpos kaušais | t. m3 | 2.534 | 0.06
7 | F1-2-4 | Grunto tankinimas, užpilant tranšėjas ir duobes | m3 | 9.6 | 60
8 | MN6-21 | Vamzdinės vandens pralaidos VP-12-75-1 (7,5m ilgio) statyba | vnt. | 120.05 | 1
9 | MN6-22 | Vieno 2.5 m ilgio vamzdžio montavimui prie normų MN6-21pridėti | vnt | 30.84 | 2
10 | MN1-4 | Vamzdžių užpylimas I grupės grunte vienakaušiais ekskavatoriais su 0.4 m3 talpos kaušais, privežant dalį (50 m3) grunto | t. m3 | 6.646 | 0.2
11 | MN1-147 | 20 cm storio grunto sluoksnio tankinimas kelio sankasoje, nelaistant vandeniu važiuojant prikabinamu volu 4 kartus | 100m3 | 4.64 | 2
12 | H06P-1 | Statybinio laužo ir šiukšlių pakrovimas ekskavatoriais su 0,25 m3 kaušu į autosavivarčius ir išvežimas iki 20 km atstumu | t | 4.86 | 18
13 | MN5-28 | Žvyro dangos virš pralaidų atstatymas | 100m3 | 15.33 | 0.7
14 | MN5-21 | Kelio iš optimalaus žvyro mišinio dangos įrengimas, kai smėlio sluoksnio storis 20 cm | 100m | 5.452 | 0.2