## Sheet1
L O K A L I N Ė S Ą M A T A
Sudaryta pagal 2023.04 kainas
Statinių grupė 20231030 Pagalbinio ūkio paskirties pastato Miškininkų g. 4, Marcinkonių k., Marcinkonių sen.,Varėnos r. sav., paprastojo remontas
Statinys 1 Pagalbinio ūkio paskirties pastato Miškininkų g. 4, Marcinkonių k., Marcinkonių sen.,Varėnos r. sav., paprastojo remontas
Žiniaraštis 1 Pagalbinio ūkio paskirties pastatas - svirnas
Suma žiniaraščiui EUR
Sąm. | Darbo | Darbų ir išlaidų | Mato | Kiekis | Kaina EUR
eil. | kodas | aprašymai | vnt |  | D.užm. | Medžiagos | Mechanizmai | Iš viso
| 1 | Ardymo darbai
1 | F12-4-7 | Paprasto arba vidutinio sudėtingumo stogo skiedrų danga, įrengiant grebėstus* demontavimas k1=0.65, k2=0.65, k3=0.0 | 100m2 | 0.65 |  | 0 | 0
2 | R23-62 | Statybinių šiukšlių išvežimas 10 km atstumu automobiliais-savivarčiais, pakraunant rankiniu būdu | t | 2.56
Skyriuje 1
| 2 | Remonto darbai
3 | A5-140-1 | Gegnių konstrukcijos (iš rąstų) netinkamų elementų pakeitimas | m | 20
4 | A5-160-1 | Grebėstavimo iš karčių pakeitimas (kai stogo danga gontai)* naujos ir esamos kartys, pusrasčiai | m2 | 65 |  |  | 0
5 | 534087 | Kartys 8-9 cm st. (beržinės ir minkš. lapuoč.)*naujos | m3 | 0.725 |  |  | 0
6 | N12-154 | Paprasto arba vidutinio sudėtingumo stogo dengimas skiedromis 3 sluoksniais (įskaitant pamušalą)*gontų danga k4=4.0 | m2 | 65 |  |  | 0
7 | 120034 | Vinys stogo dangai (cinkuotos) | kg | 25.6
8 | 88001001 | Gontai 3 sl. | m2 | 65
9 | N12P-0702 | Šlaitinių stogų, dengtų čerpėmis, siedromis, kraigų įrengimas ( lentų kraigai) | 100m | 0.07
10 | R62P-5506 | Šlaitinių stogų vėjalenčių įrengimas ( lentų) | 100m | 0.2
11 | R3-49 | Inventorinių pastolių įrengimas ir išardymas | 100m2 | 0.42
Skyriuje 2
Viso žiniaraštyje 1
Papildomų medžiagų vertė 3.00%
Papildomų mechanizmų vertė 3.00%
Sezoniniai darbai 15.00% (0.00)
Specifiniai darbai 17.00%
Papildomas darbo užmokestis 8.00%(3058.03)
Soc.draudimo išlaidos 1.79%(3058.03+244.64)
Statinio statybos išlaidos
Statybvietės išlaidos 9.00%
|  | Iš viso tiesioginės išlaidos |  |  | 0 | 0 | 0
|  | Pridėtinės išlaidos 20.90%(3058.03+244.64) |  |  | 0 | 0 | 0
|  | Pelnas 5.00%(7771.66+690.26) |  |  | 0 | 0 | 0
|  | Iš viso netiesioginės išlaidos |  |  | 0 | 0 | 0
Bendra vertė be PVM
|  | Pridėtinės vertės mokestis 21.00% |  |  | 0 | 0 | 0
Bendra vertė su PVM
Sudarė :