## Suvestinė_Summary_(LT_EN)
Klausimai/atsakymai pirkime 34193 Rail Baltica naujos geležinkelio sankasos statyba ruože Palemonas - Šveicarija 0,5 - 9,0 km (8,5 km) laboratorinių bandymų ir tyrimų paslaugos (RB) Nr. 34193 (CVP IS pirkimo Nr. 8534566)/ Summary of Explanations / Clarifications to the Procurement Terms and Conditions No.34193 Procurement 34193 “Construction of a new railway embankment for Rail Baltica on the Palemonas-Šveicarija section 0.5-9.0 km (8.5 km)” laboratory testing and research services (CVP IS procurement number 8534566)
Nr. / No | Klausimai / questions * Tiekėjų pateiktas tekstas nėra redaguotas/ The text provided by suppliers has not been edited. ** Dėl galimų vertimo netikslumų, pirmenybė teikiama originalo kalbai/ Due to possible translation inaccuracies, original language is preferred. |  | Atsakymai / answers ** Dėl galimų vertimo netikslumų, pirmenybė teikiama lietuvių kalbai/ Due to possible translation inaccuracies, Lithuanian language is preferred.
| LT | EN | LT | EN
1.1 | "Pasiūlymo formos priedas Nr. 1 ""Pasiūlymo kaina ir informacija apie siūlomas paslaugas"" lentelėje eilės Nr. 66, Bandymo pavadinimas Betoninių bordiūrų atsparumo atmosferos poveikiui (atsparumas šaldymui ir atšildymui naudojant druskas nuo apledėjimo) ir lenkiamojo stiprio nustatymas / Determination of the Weathering Resistance (Freeze–Thaw Resistance Using De‑icing Salts) Bandymo metodas, kuris gali atlikti nurodytąjį, arba lygiavertis LST EN 1340 ir LST EN 1340/AC; D priedas, nurodytas klaidingas bandymo pavadinimas lietuvių kalba, turėtu būti: Betoninių bordiūrų atsparumo atmosferos poveikiui (atsparumas šaldymui ir atšildymui naudojant druskas nuo apledėjimo) / Determination of the Weathering Resistance (Freeze–Thaw Resistance Using De‑icing Salts) | Technical Specifications, “Annex No. 1 to the tender Form,” “ "Tender Price and Information on Proposed Services" table, item No. 66, Test Name: Betoninių bordiūrų atsparumo atmosferos poveikiui (atsparumas šaldymui ir atšildymui naudojant druskas nuo apledėjimo) ir lenkiamojo stiprio nustatymas / Determination of the Weathering Resistance (Freeze–Thaw Resistance Using De-icing Salts). The test method that can be used is the one specified, or an equivalent method in accordance with LST EN 1340 and LST EN 1340/AC; Appendix D contains an incorrect test title in Lithuanian; it should read: Betoninių bordiūrų atsparumo atmosferos poveikiui (atsparumas šaldymui ir atšildymui naudojant druskas nuo apledėjimo) / Determination of the Weathering Resistance (Freeze–Thaw Resistance Using De-icing Salts) | Informuojame, kad Techninės specifikacijos „Pasiūlymo formos priedas Nr. 1 „Pasiūlymo kaina ir informacija apie siūlomas paslaugas““ lentelės eilutėje Nr. 66 bandymo pavadinime lietuvių kalba dėl techninės vertimo klaidos nepagrįstai buvo nurodyta papildoma nuoroda į lenkiamojo stiprio nustatymą. Patiksliname, kad teisingas bandymo pavadinimas yra: „Betoninių bordiūrų atsparumo atmosferos poveikiui (atsparumas šaldymui ir atšildymui naudojant druskas nuo apledėjimo) nustatymas / Determination of the Weathering Resistance (Freeze–Thaw Resistance Using De-icing Salts)“. Patikslintas Pasiūlymo formos priedas Nr. 1 „Pasiūlymo kaina ir informacija apie siūlomas paslaugas“ skelbiamas kartu su šiuo atsakymu. | Please be informed that in the Technical Specifications, “Annex No. 1 to the Tender Form ‘Tender Price and Information on Proposed Services’,” row No. 66 of the table contained an additional reference to the determination of flexural strength in the Lithuanian-language test name due to a technical translation error. We hereby clarify that the correct test title is: “ „Betoninių bordiūrų atsparumo atmosferos poveikiui (atsparumas šaldymui ir atšildymui naudojant druskas nuo apledėjimo) nustatymas / Determination of the Weathering Resistance (Freeze–Thaw Resistance Using De-icing Salts)“ The revised Annex No. 1 to the Tender Form, “Tender Price and Information on Proposed Services,” is published together with this response.
1.2 | "Pasiūlymo formos priedas Nr. 1 ""Pasiūlymo kaina ir informacija apie siūlomas paslaugas"" lentelėje eilės Nr. 67, Bandymo pavadinimas Betoninių bordiūrų atsparumo atmosferos poveikiui (atsparumas šaldymui ir atšildymui naudojant druskas nuo apledėjimo) ir lenkiamojo stiprio nustatymas / Determination flexural strength of concrete curbs Bandymo metodas, kuris gali atlikti nurodytąjį, arba lygiavertis LST EN 1340 ir LST EN 1340/AC; F priedas, nurodytas klaidingas bandymo pavadinimas lietuvių kalba, turėtu būti: Betoninių bordiūrų lenkiamojo stiprio nustatymas / Determination flexural strength of concrete curbs. | Technical Specifications, “Annex No. 1 to the tender Form,” "Tender Price and Information on Proposed Services" table, item No. 67, Test Name: Betoninių bordiūrų atsparumo atmosferos poveikiui (atsparumas šaldymui ir atšildymui naudojant druskas nuo apledėjimo) ir lenkiamojo stiprio nustatymas / Determination of the flexural strength of concrete curbs. The test method that can be used is the one specified, or an equivalent method in accordance with LST EN 1340 and LST EN 1340/AC; Annex F contains an incorrect title of the test in Lithuanian; it should read: Betoninių bordiūrų ir lenkiamojo stiprio nustatymas / Determination of the flexural strength of concrete curbs. | Informuojame, kad Techninės specifikacijos „Pasiūlymo formos priedas Nr. 1 „Pasiūlymo kaina ir informacija apie siūlomas paslaugas““ lentelės eilutėje Nr. 67 bandymo pavadinime lietuvių kalba dėl techninės vertimo klaidos nepagrįstai buvo nurodyta papildoma nuoroda į atsparumo atmosferos poveikiui (atsparumas šaldymui ir atšildymui naudojant druskas nuo apledėjimo) nustatymą. Patiksliname, kad teisingas bandymo pavadinimas yra: „Betoninių bordiūrų lenkiamojo stiprio nustatymas / Determination flexural strength of concrete curbs“. Patikslintas Pasiūlymo formos priedas Nr. 1 „Pasiūlymo kaina ir informacija apie siūlomas paslaugas“ skelbiamas kartu su šiuo atsakymu. | Please be informed that in the Technical Specifications, “Annex No. 1 to the tender Form ‘tender Price and Information on Proposed Services’,” row No. 67 of the table contained an additional reference to the determination of resistance to atmospheric effects (resistance to freezing and thawing using de-icing salts) in the Lithuanian-language test name due to a technical translation error. We hereby clarify that the correct test title is: “ „Betoninių bordiūrų lenkiamojo stiprio nustatymas / Determination flexural strength of concrete curbs“ The revised Annex No. 1 to the Tender Form, “tender Price and Information on Proposed Services,” is published together with this response.
1.3 | "Pasiūlymo formos priedas Nr. 1 ""Pasiūlymo kaina ir informacija apie siūlomas paslaugas"" lentelėje eilės Nr. 71, Bandymo pavadinimas Aptaiso akmens savybių nustatymas / Determination of Building Stone Properties Bandymo metodas, kuris gali atlikti nurodytąjį, arba lygiavertis LST EN 13383-1 ir LST EN 13383-2. Ne visai aišku, kokius konkrečiai tyrimus reikės atlikti, nes nurodyti standartai apima visus su hidrotechniniu akmenų užpildu susijusius bandymus, skirtus ne tik kokybės kontrolei, bet ir vidinei gamybos kontrolei bei kitiems su šia sutartimi nesusijusiems tyrimams. Prašome patikslinti, kurias konkrečias hidrotechninio akmenų užpildo savybes reikės nustatyti. Taip pat siūlome pakeisti bandymo pavadinimą į naujesnį ir šiuo metu vartojamą terminą: Hidrotechninio akmenų užpildo savybių nustatymas / Determination of Armourstone Properties. Pavadinimus siūlome analogiškai patikslinti ir punktuose 72 ir 73. | Technical Specifications, “Annex No. 1 to the tender Form,” “Tender Price and Information on Proposed Services,” Table, Row No. 71, Test Name: Aptaiso akmens savybių nustatymas / Determination of Building Stone Properties Test method: the one specified, or an equivalent method in accordance with LST EN 13383-1 and LST EN 13383-2. It is not entirely clear exactly which specific tests will need to be performed, as the specified standards cover all tests related to hydrotechnical stone fill, intended not only for quality control but also for internal production control and other tests unrelated to this contract. Please specify which specific properties of the hydraulic stone fill will need to be determined. We also suggest changing the name of the test to a more up-to-date and currently used term: Hidrotechninio akmenų užpildo savybių nustatymas / Determination of Armourstone Properties. We propose that the titles in rows 72 and 73 be revised accordingly. | Informuojame, kad šiame pirkimo paraiškų teikimo etape į pasiūlymą atsižvelgta nebus. Tačiau derybų metu tiekėjai gali teikti siūlymus dėl pirkimo dokumentuose pateiktų reikalavimų tikslinimo, kuriuos įvertinęs perkantysis subjektas priims sprendimus dėl pirkimo sąlygų patikslinimo. Teikiant pirminį pasiūlymą tiekėjai gali teikti siūlymus, dėl pirkimo sąlygų tikslinimo, užpildant Skelbiamų derybų specialiųjų pirkimo sąlygų (SPS) Priedo Nr. 3 "Pasiūlymo forma ir jos priedai" pasiūlymo formos 4 skyrių "Siūlomos korekcijos dėl pirkimo sąlygų". Taip pat papildomi pasiūlymai dėl pirkimo sąlygų tikslinimo gali būti pateikti ir derybų metu. | Please be informed that this proposal will not be considered at this stage of the procurement process. However, during negotiations, suppliers may submit proposals to clarify the requirements set forth in the procurement documents; after evaluating these proposals, the contracting authority will decide whether to amend the procurement terms. When submitting their initial proposals, suppliers may submit proposals regarding adjustments to the procurement conditions by completing Section 4 of the proposal form in Appendix No. 3, “Proposal Form and Its Annexes, to the Special Procurement Conditions for Negotiated Procurement (SPC). Additionally, supplementary proposals regarding adjustments to the procurement conditions may also be submitted during the negotiations.
1.4 | "Pasiūlymo formos priedas Nr. 1 ""Pasiūlymo kaina ir informacija apie siūlomas paslaugas"" lentelėje eilės Nr. 95, 96, 97 ir 98 eilutėse nurodyta, kad bandymai turi būti atliekami pagal BS 1377 serijos standartus. Prašome patikslinti, pagal kuriuos konkrečius šios serijos standartus ir (ar) jų dalis turi būti atliekami tyrimai. Taip pat prašome pratęsti šių bandymų atlikimo terminą iki 30 darbo dienų. Šiuo metu akredituotas bandymų pagal BS 1377 serijos standartus paslaugas teikia tik Jungtinės Karalystės laboratorijos, todėl bandinių transportavimas ir bandymų atlikimas gali užtrukti ilgiau. Papildomą laiką lemia tarptautinis bandinių siuntimas, muitinės procedūros bei laboratorijų darbo terminai, todėl nustatytas trumpesnis atlikimo terminas gali būti objektyviai neįgyvendinamas. | In the table titled “Tender Price and Information on Proposed Services” in “Annex No. 1 to the Tender Form” of the Technical Specifications, rows 95, 96, 97, and 98 state that tests must be conducted in accordance with the BS 1377 series of standards. Please specify which specific standards in this series and/or parts thereof must be used to conduct the tests. We also request that the deadline for conducting these tests be extended to 30 business days. Currently, only laboratories in the United Kingdom provide accredited testing services in accordance with the BS 1377 series of standards; therefore, the transportation of samples and the conduct of tests may take longer. The additional time is due to international shipment of samples, customs procedures, and laboratory turnaround times; therefore, the shorter deadline set may be objectively unfeasible. | Patiksliname, kad Techninės specifikacijos „Pasiūlymo formos priedas Nr. 1 „Pasiūlymo kaina ir informacija apie siūlomas paslaugas““ lentelės Nr. 95-98 eilutėse nurodyti bandymai turi būti atliekami pagal šiuos BS 1377 serijos standartų metodus: 95 eil. Nr. „Molio pakloto pralaidumo nustatymas“ – BS 1377, 6 dalis, 6 metodas; 96 eil. Nr. „Molio pakloto performuotojo nedrenuoto grunto kerpamojo stiprio nustatymas“ – BS 1377, 7 dalis, 8 metodas; 97 eil. Nr. „Molio pakloto grunto takumo ribos nustatymas“ – BS 1377, 2 dalis, 4.3 ir 5.3 metodai; 98 eil. Nr. „Molio pakloto smulkiųjų dalelių procento (<0,063 mm), žvyro procento (>5 mm) ir mažiausio dalelių (akmenų) dydžio nustatymas“ – BS 1377, 2 dalis, 9.2 ir 9.5 metodai. Patikslintas Pasiūlymo formos priedas Nr. 1 „Pasiūlymo kaina ir informacija apie siūlomas paslaugas“ skelbiamas kartu su šiuo atsakymu. Dėl bandymo atlikimo termino pratęsimo, informuojame, kad šiame pirkimo paraiškų teikimo etape į pasiūlymą atsižvelgta nebus. Tačiau derybų metu tiekėjai gali teikti siūlymus dėl pirkimo dokumentuose pateiktų reikalavimų tikslinimo, kuriuos įvertinęs perkantysis subjektas priims sprendimus dėl pirkimo sąlygų patikslinimo. Teikiant pirminį pasiūlymą tiekėjai gali teikti siūlymus, dėl pirkimo sąlygų tikslinimo, užpildant Skelbiamų derybų specialiųjų pirkimo sąlygų (SPS) Priedo Nr. 3 "Pasiūlymo forma ir jos priedai" pasiūlymo formos 4 skyrių "Siūlomos korekcijos dėl pirkimo sąlygų". Taip pat papildomi pasiūlymai dėl pirkimo sąlygų tikslinimo gali būti pateikti ir derybų metu. | We would like to clarify that the tests specified in rows 95–98 of the table in “Annex No. 1 to the Bid Form: ‘Bid Price and Information on Proposed Services’” of the Technical Specifications must be performed in accordance with the following methods from the BS 1377 series of standards: Row No. 95, “Determination of Permeability of a Clay Liner” – BS 1377, Part 6, Method 6; Row No. 96, “Determination of Undrained Shear Strength of Reworked Clay Liner Material” – BS 1377, Part 7, Method 8; Row No. 97 “Determination of the Liquid limit of clay Liner soil” – BS 1377, Part 2, Methods 4.3 and 5.3; Row No. 98 “Determination of the Percentage of Fine Particles (<0.063 mm), Gravel Fraction (>5 mm), and Minimum Particle (Stone) Size of Clay Liner Material” – BS 1377, Part 2, Methods 9.2 and 9.5. The revised Annex No. 1 to the tender Form, “tender Price and Information on Proposed Services,” is published together with this response. Regarding the extension of the testing deadline, please be advised that this will not be taken into account in the bid at this stage of the procurement process. However, during negotiations, suppliers may submit proposals to clarify the requirements set forth in the procurement documents; after evaluating these proposals, the contracting authority will decide whether to amend the procurement terms. When submitting their initial proposals, suppliers may submit proposals regarding adjustments to the procurement conditions by completing Section 4 of the proposal form in Appendix No. 3, “Proposal Form and Its Annexes, to the Special Procurement Conditions for Negotiated Procurement (SPC). Additionally, supplementary proposals regarding adjustments to the procurement conditions may also be submitted during the negotiations.
1.5 | Techninės specifikacijos "Pasiūlymo formos priedas Nr. 1 ""Pasiūlymo kaina ir informacija apie siūlomas paslaugas"" lentelėje eilės Nr. 103. Prašome patikslinti ar nurodytas tinkamas standartas, nes EN 14846 yra Europos standartas, nustatantis elektromechaninių spynų ir atsakomųjų plokštelių reikalavimus bei bandymo metodus. | Technical Specifications, “Appendix No. 1 to the tender Form,” “Tender Price and Information on Proposed Services,” Table, Item No. 103. Please verify whether the correct standard is specified, as EN 14846 is a European standard establishing requirements and test methods for electromechanical locks and strike plates. | Informuojame, kad Techninės specifikacijos „Pasiūlymo formos priedas Nr. 1 „Pasiūlymo kaina ir informacija apie siūlomas paslaugas““ lentelės Nr. 103 eilutėje dėl techninės klaidos buvo nurodytas neteisingas standartas. Techninėje specifikacijoje buvo nurodyti teisingi standartai. Patiksliname, kad šioje eilutėje taikytini standartai yra LST EN 13369 ir EN 14844. Patikslintas Pasiūlymo formos priedas Nr. 1 „Pasiūlymo kaina ir informacija apie siūlomas paslaugas“ skelbiamas kartu su šiuo atsakymu. | Please be informed that, due to a technical error, an incorrect standard was listed in row 103 of the table in “Annex No. 1 to the tender Form: ‘Tender Price and Information on Proposed Services’” of the Technical Specifications. The technical specifications listed the correct standards. We hereby clarify that the applicable standards for this row are LST EN 13369 and EN 14844. The revised Annex No. 1 to the tender Form, “Tender Price and Information on Proposed Services,” is published together with this response.
1.6
1.7 | * Suinteresuoto tiekėjo prašymo paaiškinti/ patikslinti Pirkimo dokumentus tekstas neredaguotas. Dėl galimų vertimo netikslumų, pirmenybė teikiama tekstui originalo kalba. ** Paaiškinimas/ patikslinimas ir jo nuostatos turi viršenybę prieš ankstesnes Pirkimo dokumentuose išdėstytas nuostatas. | The text of the request(s) for clarification/adjustment of the Procurement documents submitted by the interested supplier(s) is not edited. In case of any possible inaccuracies, the text in the original language shall prevail. ** Clarification/ adjustment and its provisions prevail over earlier provisions set out in the Procurement documents.
1.8
1.9
1.10
1.11
1.12
1.13
1.14
1.15
1.16
1.17
1.18
1.19
1.20
1.21
1.22
1.23
1.24
1.25
1.26
1.27
1.28
1.29
1.30
1.31
1.32
1.33
1.34
1.35
1.36
1.37
1.38
1.39
1.40
1.41
1.42
1.43
1.44
1.45
1.46
1.47
1.48
1.49
1.50
1.51
1.52
1.53
1.54
1.55
1.56
1.57
1.58
1.59
1.60
1.61
1.62
1.63
1.64
1.65
1.66
1.67
1.68
1.69
1.70
1.71
1.72
1.73
1.74
1.75
1.76
1.77
1.78
1.79
1.80
1.81
1.82
1.83
1.84
1.85
1.86
1.87
1.88
1.89
1.90
1.91
1.92
1.93
1.94
1.95
1.96
1.97
1.98
1.99
1.100
1.101
1.102
1.103
1.104
1.105
1.106
1.107
1.108
1.109
1.110
1.111
1.112
1.113
1.114
1.115
1.116
1.117
1.118
1.119
1.120
1.121
1.122
1.123
1.124
1.125
1.126
1.127
1.128
1.129
1.130
1.131
1.132
1.133
1.134
1.135
1.136
1.137
1.138
1.139
1.140
1.141
1.142
1.143
1.144
1.145
1.146
1.147
1.148
1.149
1.150
1.151
1.152
1.153
1.154
1.155
1.156
1.157
1.158
1.159
1.160
1.161
1.162
1.163
1.164
1.165
1.166
1.167
1.168
1.169
1.170
1.171
1.172
1.173
1.174
1.175
1.176
1.177
1.178
1.179
1.180
1.181
1.182
1.183
1.184
1.185
1.186
1.187
1.188
1.189
1.190
1.191
1.192
1.193
1.194
1.195
1.196
1.197
1.198
1.199
1.200
1.201
1.202
1.203
1.204
1.205
1.206
1.207
1.208
1.209
1.210
1.211
1.212
1.213
1.214
1.215
1.216
1.217
1.218
1.219
1.220
1.221
1.222
1.223
1.224
1.225
1.226
1.227
1.228
1.229
1.230
1.231
1.232
1.233
1.234
1.235
1.236
1.237
1.238
1.239
1.240
1.241
1.242
1.243
1.244
1.245
1.246
1.247
1.248
1.249
1.250
1.251
1.252
1.253
1.254
1.255
1.256
1.257
1.258
1.259
1.260
1.261
1.262
1.263
1.264
1.265
1.266
1.267
1.268
1.269
1.270
1.271
1.272
1.273
1.274
1.275
1.276
1.277
1.278
1.279
1.280
1.281
1.282
1.283
1.284
1.285
1.286
1.287
1.288
1.289
1.290
1.291
1.292
1.293
1.294
1.295
1.296
1.297
1.298
1.299
1.300
1.301
1.302
1.303
1.304
1.305
1.306
1.307
1.308
1.309
1.310
1.311
1.312
1.313
1.314
1.315
1.316
1.317
1.318
1.319
1.320
1.321
1.322
1.323
1.324
1.325
1.326
1.327
1.328
1.329
1.330
1.331
1.332
1.333
1.334
1.335
1.336
1.337
1.338
1.339
1.340
1.341
1.342
1.343
1.344
1.345
1.346
1.347
1.348
1.349
1.350
1.351
1.352
1.353
1.354
1.355
1.356
1.357
1.358
1.359
1.360
1.361
1.362
1.363
1.364
1.365
1.366
1.367
1.368
1.369
1.370
1.371
1.372
1.373
1.374
1.375
1.376
1.377
1.378
1.379
1.380
1.381
1.382
1.383
1.384
1.385
1.386
1.387
1.388
1.389
1.390
1.391
1.392
1.393
1.394
1.395
1.396
1.397
1.398
1.399
1.400
1.401
1.402
1.403
1.404
1.405
1.406
1.407
1.408
1.409
1.410
1.411
1.412
1.413
1.414
1.415
1.416
1.417
1.418
1.419
1.420
1.421
1.422
1.423
1.424
1.425
1.426
1.427
1.428
1.429
1.430
1.431
1.432
1.433
1.434
1.435
1.436
1.437
1.438
1.439
1.440
1.441
1.442
1.443
1.444
1.445
1.446
1.447
1.448
1.449
1.450
1.451
1.452
1.453
1.454
1.455
1.456
1.457
1.458
1.459
1.460
1.461
1.462
1.463
1.464
1.465
1.466
1.467
1.468
1.469
1.470
1.471
1.472
1.473
1.474
1.475
1.476
1.477
1.478
1.479
1.480
1.481
1.482
1.483
1.484
1.485
1.486
1.487
1.488
1.489
1.490
1.491
1.492
1.493
1.494
1.495
1.496
1.497
1.498
1.499
1.500
1.501
1.502
1.503
1.504
1.505
1.506
1.507
1.508
1.509
1.510
1.511
1.512
1.513
1.514
1.515
1.516
1.517
1.518
1.519
1.520
1.521
1.522
1.523
1.524
1.525
1.526
1.527
1.528
1.529
1.530
1.531
1.532
1.533
1.534
1.535
1.536
1.537
1.538
1.539
1.540
1.541
1.542
1.543
1.544
1.545
1.546
1.547
1.548
1.549
1.550
1.551
1.552
1.553
1.554
1.555
1.556
1.557
1.558
1.559
1.560
1.561
1.562
1.563
1.564
1.565
1.566
1.567
1.568
1.569
1.570
1.571
1.572
1.573
1.574
1.575
1.576
1.577
1.578
1.579
1.580
1.581
1.582
1.583
1.584
1.585
1.586
1.587
1.588
1.589
1.590
1.591
1.592
1.593
1.594
1.595
1.596
1.597
1.598
1.599
1.600
1.601
1.602
1.603
1.604
1.605
1.606
1.607
1.608
1.609
1.610
1.611
1.612
1.613
1.614
1.615
1.616
1.617
1.618
1.619
1.620
1.621
1.622
1.623
1.624
1.625
1.626
1.627
1.628
1.629
1.630
1.631
1.632
1.633
1.634
1.635
1.636
1.637
1.638
1.639
1.640
1.641
1.642
1.643
1.644
1.645
1.646
1.647
1.648
1.649
1.650
1.651
1.652
1.653
1.654
1.655
1.656
1.657
1.658
1.659
1.660
1.661
1.662
1.663
1.664
1.665
1.666
1.667
1.668
1.669
1.670
1.671
1.672
1.673
1.674
1.675
1.676
1.677
1.678
1.679
1.680
1.681
1.682
1.683
1.684
1.685
1.686
1.687
1.688
1.689
1.690
1.691
1.692
1.693
1.694
1.695
1.696
1.697
1.698
1.699
1.700
1.701
1.702
1.703
1.704
1.705
1.706
1.707
1.708
1.709
1.710
1.711
1.712
1.713
1.714
1.715
1.716
1.717
1.718
1.719
1.720
1.721
1.722
1.723
1.724
1.725
1.726
1.727
1.728
1.729
1.730
1.731
1.732
1.733
1.734
1.735
1.736
1.737
1.738
1.739
1.740
1.741
1.742
1.743
1.744
1.745
1.746
1.747
1.748
1.749
1.750
1.751
1.752
1.753
1.754
1.755
1.756
1.757
1.758
1.759
1.760
1.761
1.762
1.763
1.764
1.765
1.766
1.767
1.768
1.769
1.770
1.771
1.772
1.773
1.774
1.775
1.776
1.777
1.778
1.779
1.780
1.781
1.782
1.783
1.784
1.785
1.786
1.787
1.788
1.789
1.790
1.791
1.792
1.793
1.794
1.795
1.796
1.797
1.798
1.799
1.800
1.801
1.802
1.803
1.804
1.805
1.806
1.807
1.808
1.809
1.810
1.811
1.812
1.813
1.814
1.815
1.816
1.817
1.818
1.819
1.820
1.821
1.822
1.823
1.824
1.825
1.826
1.827
1.828
1.829
1.830
1.831
1.832
1.833
1.834
1.835
1.836
1.837
1.838
1.839
1.840
1.841
1.842
1.843
1.844
1.845
1.846
1.847
1.848
1.849
1.850
1.851
1.852
1.853
1.854
1.855
1.856
1.857
1.858
1.859
1.860
1.861
1.862
1.863
1.864
1.865
1.866
1.867
1.868
1.869
1.870
1.871
1.872
1.873
1.874
1.875
1.876
1.877
1.878
1.879
1.880
1.881
1.882
1.883
1.884
1.885
1.886
1.887
1.888
1.889
1.890
1.891
1.892
1.893
1.894
1.895
1.896
1.897
1.898
1.899
1.900
1.901
1.902
1.903
1.904
1.905
1.906
1.907
1.908
1.909
1.910
1.911
1.912
1.913
1.914
1.915
1.916
1.917
1.918
1.919
1.920
1.921
1.922
1.923
1.924
1.925
1.926
1.927
1.928
1.929
1.930
1.931
1.932
1.933
1.934
1.935
1.936
1.937
1.938
1.939
1.940
1.941
1.942
1.943
1.944
1.945
1.946
1.947
1.948
1.949
1.950
1.951
1.952
1.953
1.954
1.955
1.956
1.957
1.958
1.959
1.960
1.961
1.962
1.963
1.964
1.965
1.966
1.967
1.968
1.969
1.970
1.971
1.972
1.973
1.974
1.975
1.976
1.977
1.978
1.979
1.980
1.981
1.982
1.983
1.984
1.985
1.986
1.987
1.988
1.989